## Data
Header Information | measured depth (ft) | inclination (°) | azimuth (°) | true vertical depth (ft) | northing +N/-S (ft) | easting +E/-W (ft)
Operator Name | 100 | 0 | 0 | 100 | 0 | 0
CRESTONE PEAK RESOURCES OPERATING LLC | 200 | 0 | 0 | 200 | 0 | 0
Operator Number | 300 | 0 | 0 | 300 | 0 | 0
10633 | 400 | 0 | 0 | 400 | 0 | 0
Well Name and Number | 500 | 2 | 233.38 | 499.98 | -1.04 | -1.4
DREAM WEAVER NORTH 3C-21H-N268 | 600 | 4 | 233.38 | 599.84 | -4.16 | -5.6
API Number (if available) | 700 | 6 | 233.38 | 699.45 | -9.36 | -12.6
| 800 | 8 | 233.38 | 798.7 | -16.63 | -22.38
Location: QQ SEC TWP RGE | 900 | 10 | 233.38 | 897.47 | -25.96 | -34.93
S21-T2N-R68W | 1000 | 12 | 233.38 | 995.62 | -37.35 | -50.24
Citing Type: Planned or Actual | 1051.3 | 13.03 | 233.38 | 1045.71 | -43.98 | -59.16
PLANNED | 1100 | 13.03 | 233.38 | 1093.15 | -50.52 | -67.97
Deviation Indicator | 1200 | 13.03 | 233.38 | 1190.58 | -63.97 | -86.06
Horizontal | 1300 | 13.03 | 233.38 | 1288 | -77.41 | -104.15
North Reference | 1400 | 13.03 | 233.38 | 1385.43 | -90.86 | -122.24
True | 1500 | 13.03 | 233.38 | 1482.86 | -104.31 | -140.33
Grid Type | 1600 | 13.03 | 233.38 | 1580.28 | -117.75 | -158.42
#VALUE! | 1700 | 13.03 | 233.38 | 1677.71 | -131.2 | -176.51
| 1800 | 13.03 | 233.38 | 1775.14 | -144.64 | -194.6
| 1900 | 13.03 | 233.38 | 1872.56 | -158.09 | -212.69
| 2000 | 13.03 | 233.38 | 1969.99 | -171.53 | -230.78
| 2100 | 13.03 | 233.38 | 2067.42 | -184.98 | -248.87
| 2200 | 13.03 | 233.38 | 2164.85 | -198.43 | -266.96
| 2300 | 13.03 | 233.38 | 2262.27 | -211.87 | -285.05
| 2400 | 13.03 | 233.38 | 2359.7 | -225.32 | -303.14
| 2500 | 13.03 | 233.38 | 2457.13 | -238.76 | -321.23
| 2600 | 13.03 | 233.38 | 2554.55 | -252.21 | -339.32
| 2700 | 13.03 | 233.38 | 2651.98 | -265.65 | -357.41
| 2800 | 13.03 | 233.38 | 2749.41 | -279.1 | -375.5
| 2900 | 13.03 | 233.38 | 2846.83 | -292.55 | -393.59
| 3000 | 13.03 | 233.38 | 2944.26 | -305.99 | -411.68
| 3100 | 13.03 | 233.38 | 3041.69 | -319.44 | -429.77
| 3200 | 13.03 | 233.38 | 3139.11 | -332.88 | -447.86
| 3300 | 13.03 | 233.38 | 3236.54 | -346.33 | -465.95
| 3400 | 13.03 | 233.38 | 3333.97 | -359.77 | -484.04
| 3500 | 13.03 | 233.38 | 3431.39 | -373.22 | -502.13
| 3600 | 13.03 | 233.38 | 3528.82 | -386.67 | -520.22
| 3700 | 13.03 | 233.38 | 3626.25 | -400.11 | -538.31
| 3800 | 13.03 | 233.38 | 3723.67 | -413.56 | -556.4
| 3900 | 13.03 | 233.38 | 3821.1 | -427 | -574.49
| 4000 | 13.03 | 233.38 | 3918.53 | -440.45 | -592.57
| 4100 | 13.03 | 233.38 | 4015.95 | -453.89 | -610.66
| 4200 | 13.03 | 233.38 | 4113.38 | -467.34 | -628.75
| 4300 | 13.03 | 233.38 | 4210.81 | -480.79 | -646.84
| 4400 | 13.03 | 233.38 | 4308.23 | -494.23 | -664.93
| 4500 | 13.03 | 233.38 | 4405.66 | -507.68 | -683.02
| 4600 | 13.03 | 233.38 | 4503.09 | -521.12 | -701.11
| 4700 | 13.03 | 233.38 | 4600.51 | -534.57 | -719.2
| 4800 | 13.03 | 233.38 | 4697.94 | -548.01 | -737.29
| 4900 | 13.03 | 233.38 | 4795.37 | -561.46 | -755.38
| 5000 | 13.03 | 233.38 | 4892.79 | -574.91 | -773.47
| 5100 | 13.03 | 233.38 | 4990.22 | -588.35 | -791.56
| 5200 | 13.03 | 233.38 | 5087.65 | -601.8 | -809.65
| 5300 | 13.03 | 233.38 | 5185.08 | -615.24 | -827.74
| 5400 | 13.03 | 233.38 | 5282.5 | -628.69 | -845.83
| 5500 | 13.03 | 233.38 | 5379.93 | -642.13 | -863.92
| 5600 | 13.03 | 233.38 | 5477.36 | -655.58 | -882.01
| 5700 | 13.03 | 233.38 | 5574.78 | -669.03 | -900.1
| 5800 | 13.03 | 233.38 | 5672.21 | -682.47 | -918.19
| 5900 | 13.03 | 233.38 | 5769.64 | -695.92 | -936.28
| 6000 | 13.03 | 233.38 | 5867.06 | -709.36 | -954.37
| 6100 | 13.03 | 233.38 | 5964.49 | -722.81 | -972.46
| 6200 | 13.03 | 233.38 | 6061.92 | -736.25 | -990.55
| 6300 | 13.03 | 233.38 | 6159.34 | -749.7 | -1008.64
| 6400 | 13.03 | 233.38 | 6256.77 | -763.15 | -1026.73
| 6500 | 13.03 | 233.38 | 6354.2 | -776.59 | -1044.82
| 6600 | 13.03 | 233.38 | 6451.62 | -790.04 | -1062.91
| 6669.41 | 13.03 | 233.38 | 6519.25 | -799.37 | -1075.46
| 6700 | 11.85 | 243.35 | 6549.12 | -802.83 | -1081.04
| 6750 | 10.86 | 263.16 | 6598.16 | -805.7 | -1090.3
| 6800 | 11.27 | 284.01 | 6647.25 | -805.08 | -1099.72
| 6850 | 12.95 | 301.41 | 6696.16 | -800.97 | -1109.25
| 6900 | 15.49 | 314.05 | 6744.63 | -793.41 | -1118.83
| 6950 | 18.55 | 322.92 | 6792.44 | -782.41 | -1128.43
| 7000 | 21.9 | 329.26 | 6839.36 | -768.05 | -1138
| 7050 | 25.43 | 333.95 | 6885.15 | -750.38 | -1147.48
| 7100 | 29.08 | 337.54 | 6929.59 | -729.5 | -1156.84
| 7150 | 32.8 | 340.4 | 6972.47 | -705.5 | -1166.03
| 7200 | 36.58 | 342.72 | 7013.58 | -678.51 | -1175
| 7250 | 40.39 | 344.67 | 7052.72 | -648.65 | -1183.72
| 7300 | 44.23 | 346.33 | 7089.69 | -616.07 | -1192.13
| 7350 | 48.09 | 347.77 | 7124.31 | -580.92 | -1200.19
| 7400 | 51.97 | 349.05 | 7156.42 | -543.39 | -1207.88
| 7450 | 55.86 | 350.2 | 7185.87 | -503.65 | -1215.14
| 7500 | 59.76 | 351.25 | 7212.5 | -461.9 | -1221.95
| 7550 | 63.67 | 352.22 | 7236.19 | -418.33 | -1228.27
| 7600 | 67.58 | 353.13 | 7256.82 | -373.17 | -1234.07
| 7650 | 71.5 | 353.98 | 7274.29 | -326.63 | -1239.32
| 7700 | 75.42 | 354.8 | 7288.52 | -278.93 | -1244
| 7750 | 79.35 | 355.59 | 7299.44 | -230.32 | -1248.08
| 7800 | 83.28 | 356.36 | 7306.99 | -181.03 | -1251.54
| 7850 | 87.21 | 357.12 | 7311.13 | -131.29 | -1254.38
| 7885.57 | 90 | 357.65 | 7312 | -95.77 | -1256
| 7900 | 90 | 357.65 | 7312 | -81.35 | -1256.59
| 8000 | 90 | 357.65 | 7312 | 18.56 | -1260.69
| 8100 | 90 | 357.65 | 7312 | 118.48 | -1264.79
| 8200 | 90 | 357.65 | 7312 | 218.39 | -1268.88
| 8300 | 90 | 357.65 | 7312 | 318.31 | -1272.98
| 8400 | 90 | 357.65 | 7312 | 418.23 | -1277.08
| 8500 | 90 | 357.65 | 7312 | 518.14 | -1281.18
| 8600 | 90 | 357.65 | 7312 | 618.06 | -1285.28
| 8700 | 90 | 357.65 | 7312 | 717.97 | -1289.37
| 8800 | 90 | 357.65 | 7312 | 817.89 | -1293.47
| 8900 | 90 | 357.65 | 7312 | 917.81 | -1297.57
| 9000 | 90 | 357.65 | 7312 | 1017.72 | -1301.67
| 9100 | 90 | 357.65 | 7312 | 1117.64 | -1305.76
| 9200 | 90 | 357.65 | 7312 | 1217.55 | -1309.86
| 9300 | 90 | 357.65 | 7312 | 1317.47 | -1313.96
| 9400 | 90 | 357.65 | 7312 | 1417.39 | -1318.06
| 9500 | 90 | 357.65 | 7312 | 1517.3 | -1322.16
| 9600 | 90 | 357.65 | 7312 | 1617.22 | -1326.25
| 9700 | 90 | 357.65 | 7312 | 1717.13 | -1330.35
| 9800 | 90 | 357.65 | 7312 | 1817.05 | -1334.45
| 9900 | 90 | 357.65 | 7312 | 1916.97 | -1338.55
| 10000 | 90 | 357.65 | 7312 | 2016.88 | -1342.64
| 10100 | 90 | 357.65 | 7312 | 2116.8 | -1346.74
| 10200 | 90 | 357.65 | 7312 | 2216.72 | -1350.84
| 10228.31 | 90 | 357.65 | 7312 | 2245 | -1352
| 10300 | 90 | 359.09 | 7312 | 2316.66 | -1354.04
| 10344.87 | 90 | 359.98 | 7312 | 2361.53 | -1354.41
| 10400 | 90 | 359.98 | 7312 | 2416.66 | -1354.42
| 10500 | 90 | 359.98 | 7312 | 2516.66 | -1354.45
| 10600 | 90 | 359.98 | 7312 | 2616.66 | -1354.48
| 10700 | 90 | 359.98 | 7312 | 2716.66 | -1354.51
| 10800 | 90 | 359.98 | 7312 | 2816.66 | -1354.54
| 10900 | 90 | 359.98 | 7312 | 2916.66 | -1354.57
| 11000 | 90 | 359.98 | 7312 | 3016.66 | -1354.6
| 11100 | 90 | 359.98 | 7312 | 3116.66 | -1354.63
| 11200 | 90 | 359.98 | 7312 | 3216.66 | -1354.66
| 11300 | 90 | 359.98 | 7312 | 3316.66 | -1354.69
| 11400 | 90 | 359.98 | 7312 | 3416.66 | -1354.72
| 11500 | 90 | 359.98 | 7312 | 3516.66 | -1354.75
| 11600 | 90 | 359.98 | 7312 | 3616.66 | -1354.78
| 11700 | 90 | 359.98 | 7312 | 3716.66 | -1354.81
| 11800 | 90 | 359.98 | 7312 | 3816.66 | -1354.84
| 11900 | 90 | 359.98 | 7312 | 3916.66 | -1354.88
| 12000 | 90 | 359.98 | 7312 | 4016.66 | -1354.91
| 12100 | 90 | 359.98 | 7312 | 4116.66 | -1354.94
| 12200 | 90 | 359.98 | 7312 | 4216.66 | -1354.97
| 12300 | 90 | 359.98 | 7312 | 4316.66 | -1355
| 12400 | 90 | 359.98 | 7312 | 4416.66 | -1355.03
| 12500 | 90 | 359.98 | 7312 | 4516.66 | -1355.06
| 12600 | 90 | 359.98 | 7312 | 4616.66 | -1355.09
| 12667.76 | 90 | 359.98 | 7312 | 4684.41 | -1355.11
| 12693.34 | 90 | 0.49 | 7312 | 4710 | -1355
| 12700 | 90 | 0.49 | 7312 | 4716.66 | -1354.94
| 12800 | 90 | 0.49 | 7312 | 4816.65 | -1354.08
| 12900 | 90 | 0.49 | 7312 | 4916.65 | -1353.22
| 13000 | 90 | 0.49 | 7312 | 5016.65 | -1352.35
| 13100 | 90 | 0.49 | 7312 | 5116.64 | -1351.49
| 13200 | 90 | 0.49 | 7312 | 5216.64 | -1350.63
| 13300 | 90 | 0.49 | 7312 | 5316.64 | -1349.77
| 13400 | 90 | 0.49 | 7312 | 5416.63 | -1348.9
| 13500 | 90 | 0.49 | 7312 | 5516.63 | -1348.04
| 13600 | 90 | 0.49 | 7312 | 5616.62 | -1347.18
| 13700 | 90 | 0.49 | 7312 | 5716.62 | -1346.31
| 13800 | 90 | 0.49 | 7312 | 5816.62 | -1345.45
| 13900 | 90 | 0.49 | 7312 | 5916.61 | -1344.59
| 14000 | 90 | 0.49 | 7312 | 6016.61 | -1343.73
| 14100 | 90 | 0.49 | 7312 | 6116.61 | -1342.86
| 14200 | 90 | 0.49 | 7312 | 6216.6 | -1342
| 14300 | 90 | 0.49 | 7312 | 6316.6 | -1341.14
| 14400 | 90 | 0.49 | 7312 | 6416.59 | -1340.27
| 14500 | 90 | 0.49 | 7312 | 6516.59 | -1339.41
| 14600 | 90 | 0.49 | 7312 | 6616.59 | -1338.55
| 14700 | 90 | 0.49 | 7312 | 6716.58 | -1337.69
| 14800 | 90 | 0.49 | 7312 | 6816.58 | -1336.82
| 14900 | 90 | 0.49 | 7312 | 6916.58 | -1335.96
| 15000 | 90 | 0.49 | 7312 | 7016.57 | -1335.1
| 15100 | 90 | 0.49 | 7312 | 7116.57 | -1334.23
| 15200 | 90 | 0.49 | 7312 | 7216.56 | -1333.37
| 15300 | 90 | 0.49 | 7312 | 7316.56 | -1332.51
| 15400 | 90 | 0.49 | 7312 | 7416.56 | -1331.64
| 15500 | 90 | 0.49 | 7312 | 7516.55 | -1330.78
| 15600 | 90 | 0.49 | 7312 | 7616.55 | -1329.92
| 15700 | 90 | 0.49 | 7312 | 7716.55 | -1329.06
| 15800 | 90 | 0.49 | 7312 | 7816.54 | -1328.19
| 15900 | 90 | 0.49 | 7312 | 7916.54 | -1327.33
| 16000 | 90 | 0.49 | 7312 | 8016.53 | -1326.47
| 16100 | 90 | 0.49 | 7312 | 8116.53 | -1325.6
| 16200 | 90 | 0.49 | 7312 | 8216.53 | -1324.74
| 16300 | 90 | 0.49 | 7312 | 8316.52 | -1323.88
| 16400 | 90 | 0.49 | 7312 | 8416.52 | -1323.02
| 16500 | 90 | 0.49 | 7312 | 8516.52 | -1322.15
| 16600 | 90 | 0.49 | 7312 | 8616.51 | -1321.29
| 16700 | 90 | 0.49 | 7312 | 8716.51 | -1320.43
| 16800 | 90 | 0.49 | 7312 | 8816.51 | -1319.56
| 16900 | 90 | 0.49 | 7312 | 8916.5 | -1318.7
| 17000 | 90 | 0.49 | 7312 | 9016.5 | -1317.84
| 17100 | 90 | 0.49 | 7312 | 9116.49 | -1316.98
| 17200 | 90 | 0.49 | 7312 | 9216.49 | -1316.11
| 17300 | 90 | 0.49 | 7312 | 9316.49 | -1315.25
| 17400 | 90 | 0.49 | 7312 | 9416.48 | -1314.39
| 17500 | 90 | 0.49 | 7312 | 9516.48 | -1313.52
| 17600 | 90 | 0.49 | 7312 | 9616.48 | -1312.66
| 17700 | 90 | 0.49 | 7312 | 9716.47 | -1311.8
| 17800 | 90 | 0.49 | 7312 | 9816.47 | -1310.94
| 17900 | 90 | 0.49 | 7312 | 9916.46 | -1310.07
| 18000 | 90 | 0.49 | 7312 | 10016.46 | -1309.21
| 18100 | 90 | 0.49 | 7312 | 10116.46 | -1308.35
| 18200 | 90 | 0.49 | 7312 | 10216.45 | -1307.48
| 18300 | 90 | 0.49 | 7312 | 10316.45 | -1306.62
| 18400 | 90 | 0.49 | 7312 | 10416.45 | -1305.76
| 18500 | 90 | 0.49 | 7312 | 10516.44 | -1304.9
| 18600 | 90 | 0.49 | 7312 | 10616.44 | -1304.03
| 18700 | 90 | 0.49 | 7312 | 10716.43 | -1303.17
| 18800 | 90 | 0.49 | 7312 | 10816.43 | -1302.31
| 18900 | 90 | 0.49 | 7312 | 10916.43 | -1301.44
| 19000 | 90 | 0.49 | 7312 | 11016.42 | -1300.58
| 19100 | 90 | 0.49 | 7312 | 11116.42 | -1299.72
| 19200 | 90 | 0.49 | 7312 | 11216.42 | -1298.86
| 19300 | 90 | 0.49 | 7312 | 11316.41 | -1297.99
| 19400 | 90 | 0.49 | 7312 | 11416.41 | -1297.13
| 19500 | 90 | 0.49 | 7312 | 11516.4 | -1296.27
| 19600 | 90 | 0.49 | 7312 | 11616.4 | -1295.4
| 19610.38 | 90 | 0.49 | 7312 | 11626.78 | -1295.31

## Lookup (hidden)
North Reference | RetunValue | Grid Type | ReturnValue | Deviation Indicator | ReturnValue
| 2 |  | 0 |  | 4
True |  | SPCS-Colorado Central-NAD27 |  | Directional
Grid |  | SPCS-Colorado Central-NAD83 |  | High Angle
|  | SPCS-Colorado North-NAD27 |  | Horizontal
SPCS-Colorado North-NAD83
SPCS-Colorado South-NAD27
SPCS-Colorado South-NAD83
UTM-Zone 12 NAD27
UTM-Zone 12 NAD83
UTM-Zone 13 NAD27
UTM-Zone 13 NAD83