## Data
Header Information | measured depth (ft) | inclination (°) | azimuth (°) | true vertical depth (ft) | northing +N/-S (ft) | easting +E/-W (ft)
Operator Name | 0 | 0 | 0 | 0 | 0 | 0
Great Western Oil & Gas Company LLC | 100 | 0 | 0 | 100 | 0 | 0
Operator Number | 200 | 0 | 0 | 200 | 0 | 0
10110 | 300 | 0 | 0 | 300 | 0 | 0
Well Name and Number | 400 | 0 | 0 | 400 | 0 | 0
Kortum LD 33-179HN | 500 | 0 | 0 | 500 | 0 | 0
API Number (if available) | 600 | 0 | 0 | 600 | 0 | 0
| 700 | 0 | 0 | 700 | 0 | 0
Location: QQ SEC TWP RGE | 800 | 0 | 0 | 800 | 0 | 0
NW, NE Sec 21, T1S, R67W | 900 | 0 | 0 | 900 | 0 | 0
Citing Type: Planned or Actual | 1000 | 0 | 0 | 1000 | 0 | 0
Planned | 1100 | 0 | 0 | 1100 | 0 | 0
Deviation Indicator | 1200 | 0 | 0 | 1200 | 0 | 0
Horizontal | 1300 | 0 | 0 | 1300 | 0 | 0
North Reference | 1400 | 0 | 0 | 1400 | 0 | 0
True | 1500 | 0 | 0 | 1500 | 0 | 0
Grid Type | 1600 | 0 | 0 | 1600 | 0 | 0
#VALUE! | 1700 | 0 | 0 | 1700 | 0 | 0
| 1800 | 0 | 0 | 1800 | 0 | 0
| 1900 | 0 | 0 | 1900 | 0 | 0
| 2000 | 0 | 0 | 2000 | 0 | 0
| 2100 | 1.86 | 276.11 | 2099.99 | 0.11 | -1
| 2200 | 4.86 | 276.11 | 2199.81 | 0.73 | -6.83
| 2300 | 7.86 | 276.11 | 2299.18 | 1.91 | -17.84
| 2400 | 10.86 | 276.11 | 2397.84 | 3.64 | -34.01
| 2500 | 13.86 | 276.11 | 2495.51 | 5.92 | -55.29
| 2600 | 16.86 | 276.11 | 2591.92 | 8.73 | -81.63
| 2700 | 19.86 | 276.11 | 2686.82 | 12.08 | -112.94
| 2800 | 22.86 | 276.11 | 2779.94 | 15.96 | -149.16
| 2900 | 25.86 | 276.11 | 2871.03 | 20.34 | -190.16
| 3000 | 28.86 | 276.11 | 2959.83 | 25.23 | -235.86
| 3100 | 30 | 276.11 | 3046.62 | 30.52 | -285.25
| 3200 | 30 | 276.11 | 3133.22 | 35.83 | -334.97
| 3300 | 30 | 276.11 | 3219.82 | 41.15 | -384.69
| 3400 | 30 | 276.11 | 3306.42 | 46.47 | -434.41
| 3500 | 30 | 276.11 | 3393.02 | 51.79 | -484.13
| 3600 | 30 | 276.11 | 3479.62 | 57.11 | -533.85
| 3700 | 30 | 276.11 | 3566.22 | 62.43 | -583.57
| 3800 | 30 | 276.11 | 3652.82 | 67.75 | -633.29
| 3900 | 30 | 276.11 | 3739.42 | 73.07 | -683.01
| 4000 | 30 | 276.11 | 3826.02 | 78.39 | -732.73
| 4100 | 30 | 276.11 | 3912.62 | 83.71 | -782.45
| 4200 | 30 | 276.11 | 3999.22 | 89.02 | -832.17
| 4300 | 30 | 276.11 | 4085.82 | 94.34 | -881.89
| 4400 | 30 | 276.11 | 4172.42 | 99.66 | -931.61
| 4500 | 30 | 276.11 | 4259.02 | 104.98 | -981.33
| 4600 | 30 | 276.11 | 4345.62 | 110.3 | -1031.05
| 4700 | 30 | 276.11 | 4432.22 | 115.62 | -1080.78
| 4800 | 30 | 276.11 | 4518.82 | 120.94 | -1130.5
| 4900 | 30 | 276.11 | 4605.42 | 126.26 | -1180.22
| 5000 | 30 | 276.11 | 4692.02 | 131.58 | -1229.94
| 5100 | 30 | 276.11 | 4778.62 | 136.9 | -1279.66
| 5200 | 30 | 276.11 | 4865.22 | 142.21 | -1329.38
| 5300 | 30 | 276.11 | 4951.82 | 147.53 | -1379.1
| 5400 | 30 | 276.11 | 5038.42 | 152.85 | -1428.82
| 5500 | 30 | 276.11 | 5125.03 | 158.17 | -1478.54
| 5600 | 30 | 276.11 | 5211.63 | 163.49 | -1528.26
| 5700 | 30 | 276.11 | 5298.23 | 168.81 | -1577.98
| 5800 | 30 | 276.11 | 5384.83 | 174.13 | -1627.7
| 5900 | 30 | 276.11 | 5471.43 | 179.45 | -1677.42
| 6000 | 30 | 276.11 | 5558.03 | 184.77 | -1727.14
| 6100 | 30 | 276.11 | 5644.63 | 190.08 | -1776.86
| 6200 | 30 | 276.11 | 5731.23 | 195.4 | -1826.58
| 6300 | 30 | 276.11 | 5817.83 | 200.72 | -1876.3
| 6400 | 30 | 276.11 | 5904.43 | 206.04 | -1926.02
| 6500 | 30 | 276.11 | 5991.03 | 211.36 | -1975.74
| 6600 | 30 | 276.11 | 6077.63 | 216.68 | -2025.46
| 6700 | 30 | 276.11 | 6164.23 | 222 | -2075.18
| 6800 | 30 | 276.11 | 6250.83 | 227.32 | -2124.9
| 6900 | 30 | 276.11 | 6337.43 | 232.64 | -2174.63
| 7000 | 30 | 276.11 | 6424.03 | 237.96 | -2224.35
| 7100 | 30 | 276.11 | 6510.63 | 243.27 | -2274.07
| 7200 | 30 | 276.11 | 6597.23 | 248.59 | -2323.79
| 7300 | 30 | 276.11 | 6683.83 | 253.91 | -2373.51
| 7400 | 30 | 276.11 | 6770.43 | 259.23 | -2423.23
| 7500 | 29.85 | 269.8 | 6857.05 | 263.77 | -2472.96
| 7600 | 31.65 | 248.48 | 6943.25 | 254.03 | -2522.41
| 7700 | 36.49 | 230.76 | 7026.26 | 225.51 | -2569.99
| 7800 | 43.35 | 217.3 | 7103.06 | 179.25 | -2613.95
| 7900 | 51.42 | 207.1 | 7170.81 | 116.96 | -2652.67
| 8000 | 60.19 | 199.05 | 7227.02 | 40.93 | -2684.75
| 8100 | 69.37 | 192.34 | 7269.62 | -46.06 | -2708.98
| 8200 | 78.77 | 186.4 | 7297.07 | -140.8 | -2724.49
| 8300 | 88.29 | 180.84 | 7308.33 | -239.81 | -2730.7
| 8400 | 90 | 179.85 | 7308.6 | -339.81 | -2730.6
| 8500 | 90 | 179.85 | 7308.6 | -439.81 | -2730.35
| 8600 | 90 | 179.85 | 7308.6 | -539.81 | -2730.09
| 8700 | 90 | 179.85 | 7308.6 | -639.81 | -2729.84
| 8800 | 90 | 179.85 | 7308.6 | -739.81 | -2729.58
| 8900 | 90 | 179.85 | 7308.6 | -839.81 | -2729.33
| 9000 | 90 | 179.85 | 7308.6 | -939.81 | -2729.08
| 9100 | 90 | 179.85 | 7308.6 | -1039.81 | -2728.82
| 9200 | 90 | 179.85 | 7308.6 | -1139.81 | -2728.57
| 9300 | 90 | 179.85 | 7308.6 | -1239.81 | -2728.31
| 9400 | 90 | 179.85 | 7308.6 | -1339.81 | -2728.06
| 9500 | 90 | 179.85 | 7308.6 | -1439.81 | -2727.8
| 9600 | 90 | 179.85 | 7308.6 | -1539.8 | -2727.55
| 9700 | 90 | 179.85 | 7308.6 | -1639.8 | -2727.29
| 9800 | 90 | 179.85 | 7308.6 | -1739.8 | -2727.04
| 9900 | 90 | 179.85 | 7308.6 | -1839.8 | -2726.78
| 10000 | 90 | 179.85 | 7308.6 | -1939.8 | -2726.53
| 10100 | 90 | 179.85 | 7308.6 | -2039.8 | -2726.27
| 10200 | 90 | 179.85 | 7308.6 | -2139.8 | -2726.02
| 10300 | 90 | 179.85 | 7308.6 | -2239.8 | -2725.76
| 10400 | 90 | 179.85 | 7308.6 | -2339.8 | -2725.51
| 10500 | 90 | 179.85 | 7308.6 | -2439.8 | -2725.26
| 10600 | 90 | 179.85 | 7308.6 | -2539.8 | -2725
| 10700 | 90 | 179.85 | 7308.6 | -2639.8 | -2724.75
| 10800 | 90 | 179.85 | 7308.6 | -2739.8 | -2724.49
| 10900 | 90 | 179.85 | 7308.6 | -2839.8 | -2724.24
| 11000 | 90 | 179.85 | 7308.6 | -2939.8 | -2723.98
| 11100 | 90 | 179.85 | 7308.6 | -3039.8 | -2723.73
| 11200 | 90 | 179.85 | 7308.6 | -3139.8 | -2723.47
| 11300 | 90 | 179.85 | 7308.6 | -3239.8 | -2723.22
| 11400 | 90 | 179.85 | 7308.6 | -3339.8 | -2722.96
| 11500 | 90 | 179.85 | 7308.6 | -3439.8 | -2722.71
| 11600 | 90 | 179.85 | 7308.6 | -3539.8 | -2722.45
| 11700 | 90 | 179.85 | 7308.6 | -3639.8 | -2722.2
| 11800 | 90 | 179.85 | 7308.6 | -3739.8 | -2721.94
| 11900 | 90 | 179.85 | 7308.6 | -3839.8 | -2721.69
| 12000 | 90 | 179.85 | 7308.6 | -3939.8 | -2721.44
| 12100 | 90 | 179.85 | 7308.6 | -4039.8 | -2721.18
| 12200 | 90 | 179.85 | 7308.6 | -4139.8 | -2720.93
| 12300 | 90 | 179.85 | 7308.6 | -4239.8 | -2720.67
| 12400 | 90 | 179.85 | 7308.6 | -4339.8 | -2720.42
| 12500 | 90 | 179.85 | 7308.6 | -4439.8 | -2720.16
| 12600 | 90 | 179.85 | 7308.6 | -4539.8 | -2719.91
| 12700 | 90 | 179.85 | 7308.6 | -4639.79 | -2719.65
| 12800 | 90 | 179.85 | 7308.6 | -4739.79 | -2719.4
| 12900 | 90 | 179.85 | 7308.6 | -4839.79 | -2719.14
| 13000 | 90 | 179.85 | 7308.6 | -4939.79 | -2718.89
| 13100 | 90 | 179.85 | 7308.6 | -5039.79 | -2718.63
| 13200 | 90 | 179.85 | 7308.6 | -5139.79 | -2718.38
| 13300 | 90 | 179.85 | 7308.6 | -5239.79 | -2718.13
| 13400 | 90 | 179.85 | 7308.6 | -5339.79 | -2717.87
| 13500 | 90 | 179.85 | 7308.6 | -5439.79 | -2717.62
| 13600 | 90 | 179.85 | 7308.6 | -5539.79 | -2717.36
| 13700 | 90 | 179.85 | 7308.6 | -5639.79 | -2717.11
| 13800 | 90 | 179.85 | 7308.6 | -5739.79 | -2716.85
| 13900 | 90 | 179.85 | 7308.6 | -5839.79 | -2716.6
| 14000 | 90 | 179.85 | 7308.6 | -5939.79 | -2716.34
| 14100 | 90 | 179.85 | 7308.6 | -6039.79 | -2716.09
| 14200 | 90 | 179.85 | 7308.6 | -6139.79 | -2715.83
| 14300 | 90 | 179.85 | 7308.6 | -6239.79 | -2715.58
| 14400 | 90 | 179.85 | 7308.6 | -6339.79 | -2715.32
| 14500 | 90 | 179.85 | 7308.6 | -6439.79 | -2715.07
| 14600 | 90 | 179.85 | 7308.6 | -6539.79 | -2714.81
| 14700 | 90 | 179.85 | 7308.6 | -6639.79 | -2714.56
| 14800 | 90 | 179.85 | 7308.6 | -6739.79 | -2714.31
| 14900 | 90 | 179.85 | 7308.6 | -6839.79 | -2714.05
| 15000 | 90 | 179.85 | 7308.6 | -6939.79 | -2713.8
| 15100 | 90 | 179.85 | 7308.6 | -7039.79 | -2713.54
| 15200 | 90 | 179.85 | 7308.6 | -7139.79 | -2713.29
| 15300 | 90 | 179.85 | 7308.6 | -7239.79 | -2713.03
| 15400 | 90 | 179.85 | 7308.6 | -7339.79 | -2712.78
| 15500 | 90 | 179.85 | 7308.6 | -7439.79 | -2712.52
| 15600 | 90 | 179.85 | 7308.6 | -7539.79 | -2712.27
| 15700 | 90 | 179.85 | 7308.6 | -7639.79 | -2712.01
| 15800 | 90 | 179.85 | 7308.6 | -7739.78 | -2711.76
| 15900 | 90 | 179.85 | 7308.6 | -7839.78 | -2711.5
| 16000 | 90 | 179.85 | 7308.6 | -7939.78 | -2711.25
| 16100 | 90 | 179.85 | 7308.6 | -8039.78 | -2710.99
| 16200 | 90 | 179.85 | 7308.6 | -8139.78 | -2710.74
| 16300 | 90 | 179.85 | 7308.6 | -8239.78 | -2710.49
| 16400 | 90 | 179.85 | 7308.6 | -8339.78 | -2710.23
| 16500 | 90 | 179.85 | 7308.6 | -8439.78 | -2709.98
| 16600 | 90 | 179.85 | 7308.6 | -8539.78 | -2709.72
| 16700 | 90 | 179.85 | 7308.6 | -8639.78 | -2709.47
| 16800 | 90 | 179.85 | 7308.6 | -8739.78 | -2709.21
| 16900 | 90 | 179.85 | 7308.6 | -8839.78 | -2708.96
| 17000 | 90 | 179.85 | 7308.6 | -8939.78 | -2708.7
| 17100 | 90 | 179.85 | 7308.6 | -9039.78 | -2708.45
| 17200 | 90 | 179.85 | 7308.6 | -9139.78 | -2708.19
| 17300 | 90 | 179.85 | 7308.6 | -9239.78 | -2707.94
| 17400 | 90 | 179.85 | 7308.6 | -9339.78 | -2707.68
| 17500 | 90 | 179.85 | 7308.6 | -9439.78 | -2707.43
| 17600 | 90 | 179.85 | 7308.6 | -9539.78 | -2707.17
| 17700 | 90 | 179.85 | 7308.6 | -9639.78 | -2706.92
| 17800 | 90 | 179.85 | 7308.6 | -9739.78 | -2706.67
| 17900 | 90 | 179.85 | 7308.6 | -9839.78 | -2706.41
| 18000 | 90 | 179.85 | 7308.6 | -9939.78 | -2706.16
| 18100 | 90 | 179.85 | 7308.6 | -10039.78 | -2705.9
| 18200 | 90 | 179.85 | 7308.6 | -10139.78 | -2705.65
| 18300 | 90 | 179.85 | 7308.6 | -10239.78 | -2705.39
| 18400 | 90 | 179.85 | 7308.6 | -10339.78 | -2705.14
| 18500 | 90 | 179.85 | 7308.6 | -10439.78 | -2704.88
| 18600 | 90 | 179.85 | 7308.6 | -10539.78 | -2704.63
| 18700 | 90 | 179.85 | 7308.6 | -10639.78 | -2704.37
| 18800 | 90 | 179.85 | 7308.6 | -10739.78 | -2704.12
| 18900 | 90 | 179.85 | 7308.6 | -10839.77 | -2703.86
| 19000 | 90 | 179.85 | 7308.6 | -10939.77 | -2703.61
| 19100 | 90 | 179.85 | 7308.6 | -11039.77 | -2703.35
| 19200 | 90 | 179.85 | 7308.6 | -11139.77 | -2703.1
| 19300 | 90 | 179.85 | 7308.6 | -11239.77 | -2702.85
| 19400 | 90 | 179.85 | 7308.6 | -11339.77 | -2702.59
| 19500 | 90 | 179.85 | 7308.6 | -11439.77 | -2702.34
| 19600 | 90 | 179.85 | 7308.6 | -11539.77 | -2702.08
| 19700 | 90 | 179.85 | 7308.6 | -11639.77 | -2701.83
| 19800 | 90 | 179.85 | 7308.6 | -11739.77 | -2701.57
| 19900 | 90 | 179.85 | 7308.6 | -11839.77 | -2701.32
| 20000 | 90 | 179.85 | 7308.6 | -11939.77 | -2701.06
| 20100 | 90 | 179.85 | 7308.6 | -12039.77 | -2700.81
| 20200 | 90 | 179.85 | 7308.6 | -12139.77 | -2700.55
| 20300 | 90 | 179.85 | 7308.6 | -12239.77 | -2700.3
| 20400 | 90 | 179.85 | 7308.6 | -12339.77 | -2700.04
| 20500 | 90 | 179.85 | 7308.6 | -12439.77 | -2699.79
| 20600 | 90 | 180.01 | 7308.6 | -12539.77 | -2699.62
| 20665.03 | 90 | 180.01 | 7308.6 | -12604.8 | -2699.63

## Lookup (hidden)
North Reference | RetunValue | Grid Type | ReturnValue | Deviation Indicator | ReturnValue
| 2 |  | 0 |  | 4
True |  | SPCS-Colorado Central-NAD27 |  | Directional
Grid |  | SPCS-Colorado Central-NAD83 |  | High Angle
|  | SPCS-Colorado North-NAD27 |  | Horizontal
SPCS-Colorado North-NAD83
SPCS-Colorado South-NAD27
SPCS-Colorado South-NAD83
UTM-Zone 12 NAD27
UTM-Zone 12 NAD83
UTM-Zone 13 NAD27
UTM-Zone 13 NAD83