## Data
Header Information | measured depth (ft) | inclination (°) | azimuth (°) | true vertical depth (ft) | northing +N/-S (ft) | easting +E/-W (ft)
Operator Name | 0 | 0 | 0 | 0 | 0 | 0
Great Western Oil & Gas Company LLC | 100 | 0 | 0 | 100 | 0 | 0
Operator Number | 200 | 0 | 0 | 200 | 0 | 0
10110 | 300 | 0 | 0 | 300 | 0 | 0
Well Name and Number | 400 | 0 | 0 | 400 | 0 | 0
Kortum LD 33-179HC | 500 | 0 | 0 | 500 | 0 | 0
API Number (if available) | 600 | 0 | 0 | 600 | 0 | 0
| 700 | 0 | 0 | 700 | 0 | 0
Location: QQ SEC TWP RGE | 800 | 0 | 0 | 800 | 0 | 0
NW, NE Sec 21, T1S, R67W | 900 | 0 | 0 | 900 | 0 | 0
Citing Type: Planned or Actual | 1000 | 0 | 0 | 1000 | 0 | 0
Planned | 1100 | 0 | 0 | 1100 | 0 | 0
Deviation Indicator | 1200 | 0 | 0 | 1200 | 0 | 0
Horizontal | 1300 | 0 | 0 | 1300 | 0 | 0
North Reference | 1400 | 0 | 0 | 1400 | 0 | 0
True | 1500 | 0 | 0 | 1500 | 0 | 0
Grid Type | 1600 | 0 | 0 | 1600 | 0 | 0
#VALUE! | 1700 | 0 | 0 | 1700 | 0 | 0
| 1800 | 0 | 0 | 1800 | 0 | 0
| 1900 | 0 | 0 | 1900 | 0 | 0
| 2000 | 0 | 0 | 2000 | 0 | 0
| 2100 | 0 | 0 | 2100 | 0 | 0
| 2200 | 0 | 0 | 2200 | 0 | 0
| 2300 | 0.48 | 276.2 | 2300 | 0.01 | -0.07
| 2400 | 3.48 | 276.2 | 2399.93 | 0.38 | -3.5
| 2500 | 6.48 | 276.2 | 2499.54 | 1.32 | -12.13
| 2600 | 9.48 | 276.2 | 2598.56 | 2.82 | -25.93
| 2700 | 12.48 | 276.2 | 2696.72 | 4.87 | -44.86
| 2800 | 15.48 | 276.2 | 2793.75 | 7.48 | -68.88
| 2900 | 18.48 | 276.2 | 2889.38 | 10.63 | -97.91
| 3000 | 21.48 | 276.2 | 2983.35 | 14.32 | -131.87
| 3100 | 24.48 | 276.2 | 3075.4 | 18.54 | -170.68
| 3200 | 27.48 | 276.2 | 3165.28 | 23.27 | -214.23
| 3300 | 30 | 276.2 | 3252.79 | 28.49 | -262.33
| 3400 | 30 | 276.2 | 3339.39 | 33.89 | -312.04
| 3500 | 30 | 276.2 | 3425.99 | 39.29 | -361.74
| 3600 | 30 | 276.2 | 3512.59 | 44.69 | -411.45
| 3700 | 30 | 276.2 | 3599.2 | 50.09 | -461.16
| 3800 | 30 | 276.2 | 3685.8 | 55.49 | -510.86
| 3900 | 30 | 276.2 | 3772.4 | 60.89 | -560.57
| 4000 | 30 | 276.2 | 3859.01 | 66.29 | -610.28
| 4100 | 30 | 276.2 | 3945.61 | 71.69 | -659.99
| 4200 | 30 | 276.2 | 4032.21 | 77.09 | -709.69
| 4300 | 30 | 276.2 | 4118.81 | 82.49 | -759.4
| 4400 | 30 | 276.2 | 4205.42 | 87.89 | -809.11
| 4500 | 30 | 276.2 | 4292.02 | 93.28 | -858.81
| 4600 | 30 | 276.2 | 4378.62 | 98.68 | -908.52
| 4700 | 30 | 276.2 | 4465.23 | 104.08 | -958.23
| 4800 | 30 | 276.2 | 4551.83 | 109.48 | -1007.94
| 4900 | 30 | 276.2 | 4638.43 | 114.88 | -1057.64
| 5000 | 30 | 276.2 | 4725.03 | 120.28 | -1107.35
| 5100 | 30 | 276.2 | 4811.64 | 125.68 | -1157.06
| 5200 | 30 | 276.2 | 4898.24 | 131.08 | -1206.76
| 5300 | 30 | 276.2 | 4984.84 | 136.48 | -1256.47
| 5400 | 30 | 276.2 | 5071.45 | 141.88 | -1306.18
| 5500 | 30 | 276.2 | 5158.05 | 147.28 | -1355.89
| 5600 | 30 | 276.2 | 5244.65 | 152.68 | -1405.59
| 5700 | 30 | 276.2 | 5331.25 | 158.07 | -1455.3
| 5800 | 30 | 276.2 | 5417.86 | 163.47 | -1505.01
| 5900 | 30 | 276.2 | 5504.46 | 168.87 | -1554.71
| 6000 | 30 | 276.2 | 5591.06 | 174.27 | -1604.42
| 6100 | 30 | 276.2 | 5677.67 | 179.67 | -1654.13
| 6200 | 30 | 276.2 | 5764.27 | 185.07 | -1703.83
| 6300 | 30 | 276.2 | 5850.87 | 190.47 | -1753.54
| 6400 | 30 | 276.2 | 5937.47 | 195.87 | -1803.25
| 6500 | 30 | 276.2 | 6024.08 | 201.27 | -1852.96
| 6600 | 30 | 276.2 | 6110.68 | 206.67 | -1902.66
| 6700 | 30 | 276.2 | 6197.28 | 212.07 | -1952.37
| 6800 | 30 | 276.2 | 6283.89 | 217.47 | -2002.08
| 6900 | 30 | 276.2 | 6370.49 | 222.86 | -2051.78
| 7000 | 30 | 276.2 | 6457.09 | 228.26 | -2101.49
| 7100 | 30 | 276.2 | 6543.69 | 233.66 | -2151.2
| 7200 | 30 | 276.2 | 6630.3 | 239.06 | -2200.91
| 7300 | 30 | 276.2 | 6716.9 | 244.46 | -2250.61
| 7400 | 30 | 276.2 | 6803.5 | 249.86 | -2300.32
| 7500 | 30 | 276.2 | 6890.11 | 255.26 | -2350.03
| 7600 | 30 | 276.2 | 6976.71 | 260.66 | -2399.73
| 7700 | 29.86 | 268.19 | 7063.35 | 264.79 | -2449.46
| 7800 | 31.9 | 247.03 | 7149.42 | 253.66 | -2498.82
| 7900 | 36.93 | 229.63 | 7232.09 | 223.8 | -2546.18
| 8000 | 43.9 | 216.45 | 7308.33 | 176.31 | -2589.8
| 8100 | 52.04 | 206.45 | 7375.31 | 112.94 | -2628.08
| 8200 | 60.84 | 198.52 | 7430.6 | 36 | -2659.61
| 8300 | 70.04 | 191.88 | 7472.15 | -51.66 | -2683.23
| 8400 | 79.46 | 185.98 | 7498.44 | -146.83 | -2698.07
| 8500 | 88.98 | 180.44 | 7508.51 | -246.02 | -2703.59
| 8600 | 90 | 179.85 | 7508.6 | -346.02 | -2703.39
| 8700 | 90 | 179.85 | 7508.6 | -446.02 | -2703.14
| 8800 | 90 | 179.85 | 7508.6 | -546.02 | -2702.88
| 8900 | 90 | 179.85 | 7508.6 | -646.01 | -2702.63
| 9000 | 90 | 179.85 | 7508.6 | -746.01 | -2702.37
| 9100 | 90 | 179.85 | 7508.6 | -846.01 | -2702.12
| 9200 | 90 | 179.85 | 7508.6 | -946.01 | -2701.86
| 9300 | 90 | 179.85 | 7508.6 | -1046.01 | -2701.61
| 9400 | 90 | 179.85 | 7508.6 | -1146.01 | -2701.35
| 9500 | 90 | 179.85 | 7508.6 | -1246.01 | -2701.1
| 9600 | 90 | 179.85 | 7508.6 | -1346.01 | -2700.84
| 9700 | 90 | 179.85 | 7508.6 | -1446.01 | -2700.59
| 9800 | 90 | 179.85 | 7508.6 | -1546.01 | -2700.33
| 9900 | 90 | 179.85 | 7508.6 | -1646.01 | -2700.08
| 10000 | 90 | 179.85 | 7508.6 | -1746.01 | -2699.82
| 10100 | 90 | 179.85 | 7508.6 | -1846.01 | -2699.57
| 10200 | 90 | 179.85 | 7508.6 | -1946.01 | -2699.32
| 10300 | 90 | 179.85 | 7508.6 | -2046.01 | -2699.06
| 10400 | 90 | 179.85 | 7508.6 | -2146.01 | -2698.81
| 10500 | 90 | 179.85 | 7508.6 | -2246.01 | -2698.55
| 10600 | 90 | 179.85 | 7508.6 | -2346.01 | -2698.3
| 10700 | 90 | 179.85 | 7508.6 | -2446.01 | -2698.04
| 10800 | 90 | 179.85 | 7508.6 | -2546.01 | -2697.79
| 10900 | 90 | 179.85 | 7508.6 | -2646.01 | -2697.53
| 11000 | 90 | 179.85 | 7508.6 | -2746.01 | -2697.28
| 11100 | 90 | 179.85 | 7508.6 | -2846.01 | -2697.02
| 11200 | 90 | 179.85 | 7508.6 | -2946.01 | -2696.77
| 11300 | 90 | 179.85 | 7508.6 | -3046.01 | -2696.51
| 11400 | 90 | 179.85 | 7508.6 | -3146.01 | -2696.26
| 11500 | 90 | 179.85 | 7508.6 | -3246.01 | -2696
| 11600 | 90 | 179.85 | 7508.6 | -3346.01 | -2695.75
| 11700 | 90 | 179.85 | 7508.6 | -3446.01 | -2695.49
| 11800 | 90 | 179.85 | 7508.6 | -3546.01 | -2695.24
| 11900 | 90 | 179.85 | 7508.6 | -3646.01 | -2694.98
| 12000 | 90 | 179.85 | 7508.6 | -3746 | -2694.73
| 12100 | 90 | 179.85 | 7508.6 | -3846 | -2694.48
| 12200 | 90 | 179.85 | 7508.6 | -3946 | -2694.22
| 12300 | 90 | 179.85 | 7508.6 | -4046 | -2693.97
| 12400 | 90 | 179.85 | 7508.6 | -4146 | -2693.71
| 12500 | 90 | 179.85 | 7508.6 | -4246 | -2693.46
| 12600 | 90 | 179.85 | 7508.6 | -4346 | -2693.2
| 12700 | 90 | 179.85 | 7508.6 | -4446 | -2692.95
| 12800 | 90 | 179.85 | 7508.6 | -4546 | -2692.69
| 12900 | 90 | 179.85 | 7508.6 | -4646 | -2692.44
| 13000 | 90 | 179.85 | 7508.6 | -4746 | -2692.18
| 13100 | 90 | 179.85 | 7508.6 | -4846 | -2691.93
| 13200 | 90 | 179.85 | 7508.6 | -4946 | -2691.67
| 13300 | 90 | 179.85 | 7508.6 | -5046 | -2691.42
| 13400 | 90 | 179.85 | 7508.6 | -5146 | -2691.16
| 13500 | 90 | 179.85 | 7508.6 | -5246 | -2690.91
| 13600 | 90 | 179.85 | 7508.6 | -5346 | -2690.65
| 13700 | 90 | 179.85 | 7508.6 | -5446 | -2690.4
| 13800 | 90 | 179.85 | 7508.6 | -5546 | -2690.14
| 13900 | 90 | 179.85 | 7508.6 | -5646 | -2689.89
| 14000 | 90 | 179.85 | 7508.6 | -5746 | -2689.64
| 14100 | 90 | 179.85 | 7508.6 | -5846 | -2689.38
| 14200 | 90 | 179.85 | 7508.6 | -5946 | -2689.13
| 14300 | 90 | 179.85 | 7508.6 | -6046 | -2688.87
| 14400 | 90 | 179.85 | 7508.6 | -6146 | -2688.62
| 14500 | 90 | 179.85 | 7508.6 | -6246 | -2688.36
| 14600 | 90 | 179.85 | 7508.6 | -6346 | -2688.11
| 14700 | 90 | 179.85 | 7508.6 | -6446 | -2687.85
| 14800 | 90 | 179.85 | 7508.6 | -6546 | -2687.6
| 14900 | 90 | 179.85 | 7508.6 | -6646 | -2687.34
| 15000 | 90 | 179.85 | 7508.6 | -6746 | -2687.09
| 15100 | 90 | 179.85 | 7508.6 | -6845.99 | -2686.83
| 15200 | 90 | 179.85 | 7508.6 | -6945.99 | -2686.58
| 15300 | 90 | 179.85 | 7508.6 | -7045.99 | -2686.32
| 15400 | 90 | 179.85 | 7508.6 | -7145.99 | -2686.07
| 15500 | 90 | 179.85 | 7508.6 | -7245.99 | -2685.81
| 15600 | 90 | 179.85 | 7508.6 | -7345.99 | -2685.56
| 15700 | 90 | 179.85 | 7508.6 | -7445.99 | -2685.3
| 15800 | 90 | 179.85 | 7508.6 | -7545.99 | -2685.05
| 15900 | 90 | 179.85 | 7508.6 | -7645.99 | -2684.8
| 16000 | 90 | 179.85 | 7508.6 | -7745.99 | -2684.54
| 16100 | 90 | 179.85 | 7508.6 | -7845.99 | -2684.29
| 16200 | 90 | 179.85 | 7508.6 | -7945.99 | -2684.03
| 16300 | 90 | 179.85 | 7508.6 | -8045.99 | -2683.78
| 16400 | 90 | 179.85 | 7508.6 | -8145.99 | -2683.52
| 16500 | 90 | 179.85 | 7508.6 | -8245.99 | -2683.27
| 16600 | 90 | 179.85 | 7508.6 | -8345.99 | -2683.01
| 16700 | 90 | 179.85 | 7508.6 | -8445.99 | -2682.76
| 16800 | 90 | 179.85 | 7508.6 | -8545.99 | -2682.5
| 16900 | 90 | 179.85 | 7508.6 | -8645.99 | -2682.25
| 17000 | 90 | 179.85 | 7508.6 | -8745.99 | -2681.99
| 17100 | 90 | 179.85 | 7508.6 | -8845.99 | -2681.74
| 17200 | 90 | 179.85 | 7508.6 | -8945.99 | -2681.48
| 17300 | 90 | 179.85 | 7508.6 | -9045.99 | -2681.23
| 17400 | 90 | 179.85 | 7508.6 | -9145.99 | -2680.97
| 17500 | 90 | 179.85 | 7508.6 | -9245.99 | -2680.72
| 17600 | 90 | 179.85 | 7508.6 | -9345.99 | -2680.46
| 17700 | 90 | 179.85 | 7508.6 | -9445.99 | -2680.21
| 17800 | 90 | 179.85 | 7508.6 | -9545.99 | -2679.95
| 17900 | 90 | 179.85 | 7508.6 | -9645.99 | -2679.7
| 18000 | 90 | 179.85 | 7508.6 | -9745.99 | -2679.45
| 18100 | 90 | 179.85 | 7508.6 | -9845.99 | -2679.19
| 18200 | 90 | 179.85 | 7508.6 | -9945.98 | -2678.94
| 18300 | 90 | 179.85 | 7508.6 | -10045.98 | -2678.68
| 18400 | 90 | 179.85 | 7508.6 | -10145.98 | -2678.43
| 18500 | 90 | 179.85 | 7508.6 | -10245.98 | -2678.17
| 18600 | 90 | 179.85 | 7508.6 | -10345.98 | -2677.92
| 18700 | 90 | 179.85 | 7508.6 | -10445.98 | -2677.66
| 18800 | 90 | 179.85 | 7508.6 | -10545.98 | -2677.41
| 18900 | 90 | 179.85 | 7508.6 | -10645.98 | -2677.15
| 19000 | 90 | 179.85 | 7508.6 | -10745.98 | -2676.9
| 19100 | 90 | 179.85 | 7508.6 | -10845.98 | -2676.64
| 19200 | 90 | 179.85 | 7508.6 | -10945.98 | -2676.39
| 19300 | 90 | 179.85 | 7508.6 | -11045.98 | -2676.13
| 19400 | 90 | 179.85 | 7508.6 | -11145.98 | -2675.88
| 19500 | 90 | 179.85 | 7508.6 | -11245.98 | -2675.62
| 19600 | 90 | 179.85 | 7508.6 | -11345.98 | -2675.37
| 19700 | 90 | 179.85 | 7508.6 | -11445.98 | -2675.11
| 19800 | 90 | 179.85 | 7508.6 | -11545.98 | -2674.86
| 19900 | 90 | 179.85 | 7508.6 | -11645.98 | -2674.61
| 20000 | 90 | 179.85 | 7508.6 | -11745.98 | -2674.35
| 20100 | 90 | 179.85 | 7508.6 | -11845.98 | -2674.1
| 20200 | 90 | 179.85 | 7508.6 | -11945.98 | -2673.84
| 20300 | 90 | 179.85 | 7508.6 | -12045.98 | -2673.59
| 20400 | 90 | 179.85 | 7508.6 | -12145.98 | -2673.33
| 20500 | 90 | 179.85 | 7508.6 | -12245.98 | -2673.08
| 20600 | 90 | 179.85 | 7508.6 | -12345.98 | -2672.82
| 20700 | 90 | 179.85 | 7508.6 | -12445.98 | -2672.57
| 20800 | 90 | 180.01 | 7508.6 | -12545.98 | -2672.42
| 20858.82 | 90 | 180.01 | 7508.6 | -12604.8 | -2672.43

## Lookup (hidden)
North Reference | RetunValue | Grid Type | ReturnValue | Deviation Indicator | ReturnValue
| 2 |  | 0 |  | 4
True |  | SPCS-Colorado Central-NAD27 |  | Directional
Grid |  | SPCS-Colorado Central-NAD83 |  | High Angle
|  | SPCS-Colorado North-NAD27 |  | Horizontal
SPCS-Colorado North-NAD83
SPCS-Colorado South-NAD27
SPCS-Colorado South-NAD83
UTM-Zone 12 NAD27
UTM-Zone 12 NAD83
UTM-Zone 13 NAD27
UTM-Zone 13 NAD83