## Data
Header Information | measured depth (ft) | inclination (°) | azimuth (°) | true vertical depth (ft) | northing +N/-S (ft) | easting +E/-W (ft)
Operator Name | 0 | 0 | 0 | 0 | 0 | 0
Great Western Oil & Gas Company LLC | 100 | 0 | 0 | 100 | 0 | 0
Operator Number | 200 | 0 | 0 | 200 | 0 | 0
10110 | 300 | 0 | 0 | 300 | 0 | 0
Well Name and Number | 400 | 0 | 0 | 400 | 0 | 0
Kortum LD 33-176HN | 500 | 0 | 0 | 500 | 0 | 0
API Number (if available) | 600 | 0 | 0 | 600 | 0 | 0
| 700 | 0 | 0 | 700 | 0 | 0
Location: QQ SEC TWP RGE | 800 | 0 | 0 | 800 | 0 | 0
NW, NE Sec 21, T1S, R67W | 900 | 0 | 0 | 900 | 0 | 0
Citing Type: Planned or Actual | 1000 | 0 | 0 | 1000 | 0 | 0
Planned | 1100 | 0 | 0 | 1100 | 0 | 0
Deviation Indicator | 1200 | 0 | 0 | 1200 | 0 | 0
Horizontal | 1300 | 0 | 0 | 1300 | 0 | 0
North Reference | 1400 | 0 | 0 | 1400 | 0 | 0
True | 1500 | 0 | 0 | 1500 | 0 | 0
Grid Type | 1600 | 0 | 0 | 1600 | 0 | 0
#VALUE! | 1700 | 0 | 0 | 1700 | 0 | 0
| 1800 | 0 | 0 | 1800 | 0 | 0
| 1900 | 0 | 0 | 1900 | 0 | 0
| 2000 | 0 | 0 | 2000 | 0 | 0
| 2100 | 0 | 0 | 2100 | 0 | 0
| 2200 | 0 | 0 | 2200 | 0 | 0
| 2300 | 0 | 0 | 2300 | 0 | 0
| 2400 | 0 | 0 | 2400 | 0 | 0
| 2500 | 0 | 0 | 2500 | 0 | 0
| 2600 | 0 | 0 | 2600 | 0 | 0
| 2700 | 0 | 0 | 2700 | 0 | 0
| 2800 | 0 | 0 | 2800 | 0 | 0
| 2900 | 0 | 0 | 2900 | 0 | 0
| 3000 | 0 | 0 | 3000 | 0 | 0
| 3100 | 1.41 | 278.1 | 3100 | 0.08 | -0.57
| 3200 | 4.41 | 278.1 | 3199.85 | 0.8 | -5.6
| 3300 | 7.41 | 278.1 | 3299.31 | 2.25 | -15.79
| 3400 | 10.41 | 278.1 | 3398.09 | 4.43 | -31.12
| 3500 | 13.41 | 278.1 | 3495.93 | 7.34 | -51.55
| 3600 | 16.41 | 278.1 | 3592.55 | 10.96 | -77.02
| 3700 | 19.41 | 278.1 | 3687.7 | 15.29 | -107.46
| 3800 | 22.41 | 278.1 | 3781.1 | 20.32 | -142.79
| 3900 | 25.41 | 278.1 | 3872.51 | 26.03 | -182.92
| 4000 | 28.41 | 278.1 | 3961.67 | 32.41 | -227.72
| 4100 | 30 | 278.1 | 4048.63 | 39.36 | -276.59
| 4200 | 30 | 278.1 | 4135.23 | 46.4 | -326.09
| 4300 | 30 | 278.1 | 4221.84 | 53.45 | -375.59
| 4400 | 30 | 278.1 | 4308.44 | 60.49 | -425.09
| 4500 | 30 | 278.1 | 4395.04 | 67.54 | -474.59
| 4600 | 30 | 278.1 | 4481.64 | 74.58 | -524.1
| 4700 | 30 | 278.1 | 4568.25 | 81.63 | -573.6
| 4800 | 30 | 278.1 | 4654.85 | 88.67 | -623.1
| 4900 | 30 | 278.1 | 4741.45 | 95.71 | -672.6
| 5000 | 30 | 278.1 | 4828.05 | 102.76 | -722.1
| 5100 | 30 | 278.1 | 4914.65 | 109.8 | -771.61
| 5200 | 30 | 278.1 | 5001.26 | 116.85 | -821.11
| 5300 | 30 | 278.1 | 5087.86 | 123.89 | -870.61
| 5400 | 30 | 278.1 | 5174.46 | 130.94 | -920.11
| 5500 | 30 | 278.1 | 5261.06 | 137.98 | -969.61
| 5600 | 30 | 278.1 | 5347.67 | 145.02 | -1019.11
| 5700 | 30 | 278.1 | 5434.27 | 152.07 | -1068.62
| 5800 | 30 | 278.1 | 5520.87 | 159.11 | -1118.12
| 5900 | 30 | 278.1 | 5607.47 | 166.16 | -1167.62
| 6000 | 30 | 278.1 | 5694.07 | 173.2 | -1217.12
| 6100 | 30 | 278.1 | 5780.68 | 180.25 | -1266.62
| 6200 | 30 | 278.1 | 5867.28 | 187.29 | -1316.13
| 6300 | 30 | 278.1 | 5953.88 | 194.33 | -1365.63
| 6400 | 30 | 278.1 | 6040.48 | 201.38 | -1415.13
| 6500 | 30 | 278.1 | 6127.09 | 208.42 | -1464.63
| 6600 | 30 | 278.1 | 6213.69 | 215.47 | -1514.13
| 6700 | 30 | 278.1 | 6300.29 | 222.51 | -1563.64
| 6800 | 30 | 278.1 | 6386.89 | 229.56 | -1613.14
| 6900 | 30 | 278.1 | 6473.49 | 236.6 | -1662.64
| 7000 | 30 | 278.1 | 6560.1 | 243.64 | -1712.14
| 7100 | 30 | 278.1 | 6646.7 | 250.69 | -1761.64
| 7200 | 30 | 278.1 | 6733.3 | 257.73 | -1811.14
| 7300 | 30 | 278.1 | 6819.9 | 264.78 | -1860.65
| 7400 | 30.36 | 257.21 | 6906.58 | 263.14 | -1910.18
| 7500 | 34.04 | 237.66 | 6991.42 | 242.51 | -1958.62
| 7600 | 40.19 | 222.47 | 7071.29 | 203.62 | -2004.2
| 7700 | 47.84 | 211.06 | 7143.26 | 147.89 | -2045.23
| 7800 | 56.38 | 202.23 | 7204.7 | 77.38 | -2080.21
| 7900 | 65.42 | 195.05 | 7253.33 | -5.32 | -2107.86
| 8000 | 74.76 | 188.86 | 7287.37 | -97.18 | -2127.15
| 8100 | 84.25 | 183.2 | 7305.58 | -194.82 | -2137.39
| 8200 | 90 | 179.9 | 7308.6 | -294.69 | -2138.94
| 8300 | 90 | 179.9 | 7308.6 | -394.69 | -2138.77
| 8400 | 90 | 179.9 | 7308.6 | -494.69 | -2138.59
| 8500 | 90 | 179.9 | 7308.6 | -594.69 | -2138.42
| 8600 | 90 | 179.9 | 7308.6 | -694.69 | -2138.24
| 8700 | 90 | 179.9 | 7308.6 | -794.69 | -2138.07
| 8800 | 90 | 179.9 | 7308.6 | -894.69 | -2137.89
| 8900 | 90 | 179.9 | 7308.6 | -994.69 | -2137.72
| 9000 | 90 | 179.9 | 7308.6 | -1094.69 | -2137.54
| 9100 | 90 | 179.9 | 7308.6 | -1194.69 | -2137.37
| 9200 | 90 | 179.9 | 7308.6 | -1294.69 | -2137.19
| 9300 | 90 | 179.9 | 7308.6 | -1394.69 | -2137.02
| 9400 | 90 | 179.9 | 7308.6 | -1494.69 | -2136.85
| 9500 | 90 | 179.9 | 7308.6 | -1594.69 | -2136.67
| 9600 | 90 | 179.9 | 7308.6 | -1694.69 | -2136.5
| 9700 | 90 | 179.9 | 7308.6 | -1794.69 | -2136.32
| 9800 | 90 | 179.9 | 7308.6 | -1894.68 | -2136.15
| 9900 | 90 | 179.9 | 7308.6 | -1994.68 | -2135.97
| 10000 | 90 | 179.9 | 7308.6 | -2094.68 | -2135.8
| 10100 | 90 | 179.9 | 7308.6 | -2194.68 | -2135.62
| 10200 | 90 | 179.9 | 7308.6 | -2294.68 | -2135.45
| 10300 | 90 | 179.9 | 7308.6 | -2394.68 | -2135.27
| 10400 | 90 | 179.9 | 7308.6 | -2494.68 | -2135.1
| 10500 | 90 | 179.9 | 7308.6 | -2594.68 | -2134.92
| 10600 | 90 | 179.9 | 7308.6 | -2694.68 | -2134.75
| 10700 | 90 | 179.9 | 7308.6 | -2794.68 | -2134.58
| 10800 | 90 | 179.9 | 7308.6 | -2894.68 | -2134.4
| 10900 | 90 | 179.9 | 7308.6 | -2994.68 | -2134.23
| 11000 | 90 | 179.9 | 7308.6 | -3094.68 | -2134.05
| 11100 | 90 | 179.9 | 7308.6 | -3194.68 | -2133.88
| 11200 | 90 | 179.9 | 7308.6 | -3294.68 | -2133.7
| 11300 | 90 | 179.9 | 7308.6 | -3394.68 | -2133.53
| 11400 | 90 | 179.9 | 7308.6 | -3494.68 | -2133.35
| 11500 | 90 | 179.9 | 7308.6 | -3594.68 | -2133.18
| 11600 | 90 | 179.9 | 7308.6 | -3694.68 | -2133
| 11700 | 90 | 179.9 | 7308.6 | -3794.68 | -2132.83
| 11800 | 90 | 179.9 | 7308.6 | -3894.68 | -2132.66
| 11900 | 90 | 179.9 | 7308.6 | -3994.68 | -2132.48
| 12000 | 90 | 179.9 | 7308.6 | -4094.68 | -2132.31
| 12100 | 90 | 179.9 | 7308.6 | -4194.68 | -2132.13
| 12200 | 90 | 179.9 | 7308.6 | -4294.68 | -2131.96
| 12300 | 90 | 179.9 | 7308.6 | -4394.68 | -2131.78
| 12400 | 90 | 179.9 | 7308.6 | -4494.68 | -2131.61
| 12500 | 90 | 179.9 | 7308.6 | -4594.68 | -2131.43
| 12600 | 90 | 179.9 | 7308.6 | -4694.68 | -2131.26
| 12700 | 90 | 179.9 | 7308.6 | -4794.68 | -2131.08
| 12800 | 90 | 179.9 | 7308.6 | -4894.68 | -2130.91
| 12900 | 90 | 179.9 | 7308.6 | -4994.68 | -2130.73
| 13000 | 90 | 179.9 | 7308.6 | -5094.68 | -2130.56
| 13100 | 90 | 179.9 | 7308.6 | -5194.68 | -2130.39
| 13200 | 90 | 179.9 | 7308.6 | -5294.68 | -2130.21
| 13300 | 90 | 179.9 | 7308.6 | -5394.68 | -2130.04
| 13400 | 90 | 179.9 | 7308.6 | -5494.68 | -2129.86
| 13500 | 90 | 179.9 | 7308.6 | -5594.68 | -2129.69
| 13600 | 90 | 179.9 | 7308.6 | -5694.68 | -2129.51
| 13700 | 90 | 179.9 | 7308.6 | -5794.68 | -2129.34
| 13800 | 90 | 179.9 | 7308.6 | -5894.68 | -2129.16
| 13900 | 90 | 179.9 | 7308.6 | -5994.68 | -2128.99
| 14000 | 90 | 179.9 | 7308.6 | -6094.68 | -2128.81
| 14100 | 90 | 179.9 | 7308.6 | -6194.68 | -2128.64
| 14200 | 90 | 179.9 | 7308.6 | -6294.68 | -2128.47
| 14300 | 90 | 179.9 | 7308.6 | -6394.68 | -2128.29
| 14400 | 90 | 179.9 | 7308.6 | -6494.68 | -2128.12
| 14500 | 90 | 179.9 | 7308.6 | -6594.68 | -2127.94
| 14600 | 90 | 179.9 | 7308.6 | -6694.68 | -2127.77
| 14700 | 90 | 179.9 | 7308.6 | -6794.68 | -2127.59
| 14800 | 90 | 179.9 | 7308.6 | -6894.68 | -2127.42
| 14900 | 90 | 179.9 | 7308.6 | -6994.68 | -2127.24
| 15000 | 90 | 179.9 | 7308.6 | -7094.68 | -2127.07
| 15100 | 90 | 179.9 | 7308.6 | -7194.68 | -2126.89
| 15200 | 90 | 179.9 | 7308.6 | -7294.68 | -2126.72
| 15300 | 90 | 179.9 | 7308.6 | -7394.68 | -2126.55
| 15400 | 90 | 179.9 | 7308.6 | -7494.68 | -2126.37
| 15500 | 90 | 179.9 | 7308.6 | -7594.68 | -2126.2
| 15600 | 90 | 179.9 | 7308.6 | -7694.68 | -2126.02
| 15700 | 90 | 179.9 | 7308.6 | -7794.68 | -2125.85
| 15800 | 90 | 179.9 | 7308.6 | -7894.68 | -2125.67
| 15900 | 90 | 179.9 | 7308.6 | -7994.68 | -2125.5
| 16000 | 90 | 179.9 | 7308.6 | -8094.68 | -2125.32
| 16100 | 90 | 179.9 | 7308.6 | -8194.68 | -2125.15
| 16200 | 90 | 179.9 | 7308.6 | -8294.68 | -2124.97
| 16300 | 90 | 179.9 | 7308.6 | -8394.68 | -2124.8
| 16400 | 90 | 179.9 | 7308.6 | -8494.67 | -2124.62
| 16500 | 90 | 179.9 | 7308.6 | -8594.67 | -2124.45
| 16600 | 90 | 179.9 | 7308.6 | -8694.67 | -2124.28
| 16700 | 90 | 179.9 | 7308.6 | -8794.67 | -2124.1
| 16800 | 90 | 179.9 | 7308.6 | -8894.67 | -2123.93
| 16900 | 90 | 179.9 | 7308.6 | -8994.67 | -2123.75
| 17000 | 90 | 179.9 | 7308.6 | -9094.67 | -2123.58
| 17100 | 90 | 179.9 | 7308.6 | -9194.67 | -2123.4
| 17200 | 90 | 179.9 | 7308.6 | -9294.67 | -2123.23
| 17300 | 90 | 179.9 | 7308.6 | -9394.67 | -2123.05
| 17400 | 90 | 179.9 | 7308.6 | -9494.67 | -2122.88
| 17500 | 90 | 179.9 | 7308.6 | -9594.67 | -2122.7
| 17600 | 90 | 179.9 | 7308.6 | -9694.67 | -2122.53
| 17700 | 90 | 179.9 | 7308.6 | -9794.67 | -2122.36
| 17800 | 90 | 179.9 | 7308.6 | -9894.67 | -2122.18
| 17900 | 90 | 179.9 | 7308.6 | -9994.67 | -2122.01
| 18000 | 90 | 179.9 | 7308.6 | -10094.67 | -2121.83
| 18100 | 90 | 179.9 | 7308.6 | -10194.67 | -2121.66
| 18200 | 90 | 179.9 | 7308.6 | -10294.67 | -2121.48
| 18300 | 90 | 179.9 | 7308.6 | -10394.67 | -2121.31
| 18400 | 90 | 179.9 | 7308.6 | -10494.67 | -2121.13
| 18500 | 90 | 179.9 | 7308.6 | -10594.67 | -2120.96
| 18600 | 90 | 179.9 | 7308.6 | -10694.67 | -2120.78
| 18700 | 90 | 179.9 | 7308.6 | -10794.67 | -2120.61
| 18800 | 90 | 179.9 | 7308.6 | -10894.67 | -2120.43
| 18900 | 90 | 179.9 | 7308.6 | -10994.67 | -2120.26
| 19000 | 90 | 179.9 | 7308.6 | -11094.67 | -2120.09
| 19100 | 90 | 179.9 | 7308.6 | -11194.67 | -2119.91
| 19200 | 90 | 179.9 | 7308.6 | -11294.67 | -2119.74
| 19300 | 90 | 179.9 | 7308.6 | -11394.67 | -2119.56
| 19400 | 90 | 179.9 | 7308.6 | -11494.67 | -2119.39
| 19500 | 90 | 179.9 | 7308.6 | -11594.67 | -2119.21
| 19600 | 90 | 179.9 | 7308.6 | -11694.67 | -2119.04
| 19700 | 90 | 179.9 | 7308.6 | -11794.67 | -2118.86
| 19800 | 90 | 179.9 | 7308.6 | -11894.67 | -2118.69
| 19900 | 90 | 179.9 | 7308.6 | -11994.67 | -2118.51
| 20000 | 90 | 179.9 | 7308.6 | -12094.67 | -2118.34
| 20100 | 90 | 179.9 | 7308.6 | -12194.67 | -2118.17
| 20200 | 90 | 179.9 | 7308.6 | -12294.67 | -2117.99
| 20300 | 90 | 179.9 | 7308.6 | -12394.67 | -2117.82
| 20400 | 90 | 179.9 | 7308.6 | -12494.67 | -2117.64
| 20500 | 90 | 180.01 | 7308.6 | -12594.67 | -2117.63
| 20509.45 | 90 | 180.01 | 7308.6 | -12604.12 | -2117.63

## Lookup (hidden)
North Reference | RetunValue | Grid Type | ReturnValue | Deviation Indicator | ReturnValue
| 2 |  | 0 |  | 4
True |  | SPCS-Colorado Central-NAD27 |  | Directional
Grid |  | SPCS-Colorado Central-NAD83 |  | High Angle
|  | SPCS-Colorado North-NAD27 |  | Horizontal
SPCS-Colorado North-NAD83
SPCS-Colorado South-NAD27
SPCS-Colorado South-NAD83
UTM-Zone 12 NAD27
UTM-Zone 12 NAD83
UTM-Zone 13 NAD27
UTM-Zone 13 NAD83