## Data
Header Information | measured depth (ft) | inclination (°) | azimuth (°) | true vertical depth (ft) | northing +N/-S (ft) | easting +E/-W (ft)
Operator Name | 25 | 0 | 324.31 | 25 | 0 | 0
BAYSWATER EXPLORATION & PRODUCTION LLC | 134 | 0.77 | 324.31 | 134 | 0.59 | -0.43
Operator Number | 229 | 1.06 | 308.27 | 228.98 | 1.66 | -1.49
10261 | 324 | 1.01 | 349.01 | 323.97 | 3.02 | -2.34
Well Name and Number | 418 | 2.74 | 4.79 | 417.92 | 6.08 | -2.31
THORNTON B-29-30HC | 513 | 4.34 | 1.85 | 512.73 | 11.93 | -2
API Number (if available) | 607 | 5.71 | 0.9 | 606.37 | 20.16 | -1.82
05-123-43611 | 702 | 7.46 | 0.64 | 700.74 | 31.06 | -1.67
Location: QQ SEC TWP RGE | 796 | 9.39 | 357.47 | 793.72 | 44.82 | -1.94
SWNW 28 7N 66W 6 | 891 | 11.25 | 355.76 | 887.18 | 61.8 | -2.97
Citing Type: Planned or Actual | 986 | 12.89 | 352.22 | 980.08 | 81.55 | -5.09
Actual | 1080 | 12.69 | 351.36 | 1071.75 | 102.14 | -8.06
Deviation Indicator | 1175 | 11.75 | 350.85 | 1164.59 | 122.01 | -11.17
Directional | 1270 | 12.43 | 349.51 | 1257.48 | 141.61 | -14.57
North Reference | 1365 | 12.44 | 346.94 | 1350.26 | 161.63 | -18.74
True | 1459 | 11.74 | 346.8 | 1442.17 | 180.81 | -23.21
Grid Type | 1507 | 11.11 | 347.5 | 1489.22 | 190.08 | -25.33
#VALUE! | 1597 | 11.84 | 353.12 | 1577.42 | 207.71 | -28.31
| 1691 | 12.63 | 350.04 | 1669.29 | 227.41 | -31.24
| 1786 | 14.14 | 339.03 | 1761.72 | 248.48 | -37.19
| 1880 | 15.31 | 330.48 | 1852.64 | 270 | -47.42
| 1975 | 15.75 | 320.84 | 1944.19 | 290.91 | -61.74
| 2070 | 16.3 | 311.71 | 2035.51 | 309.78 | -79.84
| 2164 | 15.79 | 300.41 | 2125.87 | 325.04 | -100.72
| 2258 | 12.92 | 281.35 | 2216.98 | 333.59 | -122.07
| 2352 | 9.41 | 291.82 | 2309.19 | 338.51 | -139.52
| 2447 | 10.23 | 334.15 | 2402.92 | 349.01 | -150.42
| 2541 | 13.26 | 359.43 | 2495 | 367.31 | -154.17
| 2636 | 13.06 | 9.94 | 2587.52 | 388.78 | -152.42
| 2731 | 13.36 | 17.87 | 2680.01 | 409.81 | -147.2
| 2826 | 13.3 | 26.49 | 2772.46 | 430.03 | -138.96
| 2921 | 13.63 | 22.54 | 2864.85 | 450.15 | -129.8
| 3016 | 15.43 | 357.16 | 2956.9 | 473.14 | -126.13
| 3111 | 14.71 | 335.36 | 3048.71 | 496.74 | -131.79
| 3206 | 12.26 | 320.68 | 3141.11 | 515.52 | -143.21
| 3301 | 12.82 | 341.25 | 3233.89 | 533.31 | -153
| 3395 | 12.86 | 345.78 | 3325.54 | 553.33 | -158.92
| 3490 | 12.41 | 356.84 | 3418.26 | 573.77 | -162.08
| 3585 | 11.44 | 23.32 | 3511.27 | 592.63 | -158.91
| 3679 | 11.91 | 35.52 | 3603.34 | 609.09 | -149.58
| 3774 | 13.35 | 50.16 | 3696.07 | 624.1 | -135.46
| 3868 | 14.08 | 55.13 | 3787.39 | 637.59 | -117.75
| 3962 | 14.73 | 45.86 | 3878.45 | 652.45 | -99.79
| 4057 | 14.47 | 23.03 | 3970.45 | 671.8 | -86.46
| 4151 | 14.49 | 15.38 | 4061.48 | 693.95 | -78.75
| 4245 | 15.4 | 16.12 | 4152.3 | 717.28 | -72.17
| 4339 | 15.18 | 8.11 | 4242.98 | 741.45 | -66.96
| 4434 | 15.31 | 6 | 4334.64 | 766.24 | -63.9
| 4529 | 15.29 | 5.01 | 4426.27 | 791.19 | -61.49
| 4623 | 15.48 | 4.51 | 4516.9 | 816.04 | -59.42
| 4718 | 15.51 | 349.87 | 4608.48 | 841.2 | -60.66
| 4813 | 13.71 | 323.41 | 4700.51 | 862.77 | -69.62
| 4907 | 14.02 | 329.73 | 4791.78 | 881.54 | -82
| 5001 | 13.73 | 335.37 | 4883.04 | 901.52 | -92.39
| 5096 | 13.95 | 335.85 | 4975.28 | 922.22 | -101.77
| 5190 | 14.12 | 333.22 | 5066.47 | 942.79 | -111.57
| 5284 | 13.97 | 329.94 | 5157.67 | 962.85 | -122.42
| 5379 | 14 | 331.46 | 5249.85 | 982.87 | -133.66
| 5473 | 13.71 | 339.92 | 5341.12 | 1003.32 | -142.91
| 5568 | 13.73 | 339.95 | 5433.41 | 1024.49 | -150.64
| 5663 | 13.92 | 341.73 | 5525.66 | 1045.93 | -158.09
| 5757 | 13.72 | 349.61 | 5616.95 | 1067.63 | -163.65
| 5852 | 14.14 | 346.73 | 5709.16 | 1090.01 | -168.34
| 5947 | 13.55 | 347.83 | 5801.4 | 1112.18 | -173.35
| 6042 | 13.91 | 345.82 | 5893.68 | 1134.13 | -178.5
| 6136 | 13.92 | 338.7 | 5984.93 | 1155.62 | -185.37
| 6231 | 13.89 | 336.18 | 6077.15 | 1176.7 | -194.13
| 6326 | 13.86 | 340.46 | 6169.38 | 1197.85 | -202.54
| 6421 | 13.92 | 338.77 | 6261.6 | 1219.23 | -210.48
| 6516 | 14.03 | 338.18 | 6353.79 | 1240.57 | -218.9
| 6611 | 13.94 | 332.99 | 6445.98 | 1261.46 | -228.38
| 6705 | 13.95 | 328.36 | 6537.21 | 1281.19 | -239.46
| 6800 | 13.84 | 331.91 | 6629.43 | 1300.96 | -250.82
| 6894 | 8.61 | 322 | 6721.61 | 1316.44 | -260.45
| 6989 | 4.79 | 269.27 | 6816.02 | 1322 | -268.81
| 7084 | 11.14 | 289.78 | 6910.07 | 1325.06 | -281.42
| 7178 | 17.67 | 290.19 | 7001.07 | 1333.06 | -303.38
| 7274 | 26.41 | 277.96 | 7090.01 | 1341.07 | -338.29
| 7368 | 30.77 | 272.4 | 7172.54 | 1344.97 | -383.04
| 7463 | 37.72 | 266.48 | 7251.05 | 1344.21 | -436.41
| 7558 | 49.39 | 262.53 | 7319.79 | 1337.71 | -501.41
| 7653 | 60.96 | 262.02 | 7373.95 | 1327.22 | -578.55
| 7747 | 72.6 | 263.04 | 7410.95 | 1316.04 | -664.06
| 7842 | 85.94 | 265.31 | 7428.6 | 1306.63 | -756.7
| 7936 | 90.09 | 267.8 | 7431.85 | 1300.99 | -850.45
| 8031 | 89.94 | 267.84 | 7431.83 | 1297.38 | -945.38
| 8125 | 89.97 | 269.37 | 7431.9 | 1295.09 | -1039.35
| 8220 | 90.28 | 270.9 | 7431.69 | 1295.31 | -1134.35
| 8314 | 90.06 | 271.19 | 7431.42 | 1297.03 | -1228.33
| 8409 | 90.18 | 271.24 | 7431.22 | 1299.04 | -1323.31
| 8504 | 90.15 | 271.16 | 7430.94 | 1301.03 | -1418.29
| 8599 | 90.15 | 271.8 | 7430.69 | 1303.48 | -1513.25
| 8693 | 90.12 | 271.56 | 7430.47 | 1306.24 | -1607.21
| 8787 | 90.12 | 271.65 | 7430.28 | 1308.87 | -1701.18
| 8882 | 90.12 | 270.52 | 7430.08 | 1310.67 | -1796.16
| 8977 | 90.15 | 268.25 | 7429.85 | 1309.65 | -1891.15
| 9071 | 90.12 | 266.89 | 7429.63 | 1305.67 | -1985.06
| 9166 | 90.06 | 266.81 | 7429.48 | 1300.45 | -2079.92
| 9261 | 90.31 | 267.41 | 7429.18 | 1295.66 | -2174.79
| 9355 | 90.22 | 267.03 | 7428.74 | 1291.1 | -2268.68
| 9450 | 90.22 | 266.88 | 7428.38 | 1286.05 | -2363.55
| 9545 | 90.12 | 264.27 | 7428.09 | 1278.72 | -2458.26
| 9640 | 89.45 | 265.54 | 7428.45 | 1270.29 | -2552.88
| 9734 | 89.48 | 268.03 | 7429.33 | 1265.02 | -2646.72
| 9829 | 89.38 | 269.49 | 7430.27 | 1262.96 | -2741.69
| 9923 | 90.15 | 270.12 | 7430.66 | 1262.64 | -2835.69
| 10018 | 90.15 | 270.76 | 7430.41 | 1263.37 | -2930.68
| 10112 | 90.25 | 270.26 | 7430.08 | 1264.21 | -3024.68
| 10207 | 90.31 | 269.46 | 7429.62 | 1263.97 | -3119.67
| 10301 | 90.22 | 267.52 | 7429.18 | 1261.5 | -3213.64
| 10396 | 90.28 | 266.38 | 7428.77 | 1256.44 | -3308.5
| 10490 | 90.09 | 267.8 | 7428.46 | 1251.67 | -3402.38
| 10585 | 89.85 | 269.15 | 7428.51 | 1249.14 | -3497.34
| 10679 | 89.97 | 270.97 | 7428.66 | 1249.24 | -3591.34
| 10774 | 90.03 | 273.12 | 7428.66 | 1252.63 | -3686.27
| 10869 | 90.03 | 272.56 | 7428.61 | 1257.34 | -3781.15
| 10964 | 90.03 | 271.6 | 7428.56 | 1260.79 | -3876.09
| 11059 | 90.18 | 268.84 | 7428.39 | 1261.15 | -3971.08
| 11153 | 89.57 | 265.9 | 7428.59 | 1256.84 | -4064.97
| 11248 | 88.95 | 265.3 | 7429.82 | 1249.55 | -4159.68
| 11342 | 88.86 | 266.95 | 7431.62 | 1243.2 | -4253.44
| 11436 | 90.55 | 269.56 | 7432.1 | 1240.34 | -4347.39
| 11531 | 90.52 | 270.06 | 7431.21 | 1240.02 | -4442.38
| 11625 | 90.62 | 269.54 | 7430.28 | 1239.69 | -4536.38
| 11720 | 90.52 | 269.41 | 7429.33 | 1238.82 | -4631.37
| 11815 | 90.49 | 269.41 | 7428.5 | 1237.84 | -4726.36
| 11908 | 90.52 | 269.49 | 7427.68 | 1236.95 | -4819.35
| 12003 | 90.65 | 269.39 | 7426.71 | 1236.02 | -4914.34
| 12098 | 90.58 | 269.63 | 7425.69 | 1235.21 | -5009.33
| 12192 | 90.28 | 269.31 | 7424.98 | 1234.34 | -5103.33
| 12287 | 90.15 | 270.07 | 7424.63 | 1233.83 | -5198.32
| 12381 | 90.28 | 271.31 | 7424.27 | 1234.96 | -5292.31
| 12476 | 90.31 | 271.79 | 7423.78 | 1237.53 | -5387.28
| 12570 | 90.15 | 270.87 | 7423.41 | 1239.71 | -5481.25
| 12665 | 90.18 | 269.08 | 7423.13 | 1239.67 | -5576.25
| 12759 | 89.85 | 267.47 | 7423.11 | 1236.84 | -5670.2
| 12854 | 90.68 | 268.17 | 7422.67 | 1233.23 | -5765.13
| 12949 | 90.49 | 270.63 | 7421.7 | 1232.23 | -5860.11
| 13044 | 90.46 | 269.83 | 7420.91 | 1232.61 | -5955.11
| 13139 | 90.34 | 269.61 | 7420.25 | 1232.15 | -6050.1
| 13233 | 90.43 | 270.64 | 7419.62 | 1232.35 | -6144.1
| 13327 | 90.52 | 270.78 | 7418.84 | 1233.52 | -6238.09
| 13422 | 90.46 | 267.99 | 7418.02 | 1232.5 | -6333.07
| 13516 | 90.52 | 266.91 | 7417.22 | 1228.32 | -6426.97
| 13610 | 90.58 | 268.12 | 7416.32 | 1224.24 | -6520.88
| 13705 | 89.17 | 267.55 | 7416.53 | 1220.65 | -6615.81
| 13800 | 89.26 | 267.77 | 7417.83 | 1216.77 | -6710.72
| 13895 | 89.17 | 268.19 | 7419.13 | 1213.43 | -6805.65
| 13989 | 89.32 | 268.97 | 7420.37 | 1211.1 | -6899.61
| 14084 | 89.23 | 268.26 | 7421.57 | 1208.8 | -6994.58
| 14179 | 89.32 | 266.79 | 7422.77 | 1204.7 | -7089.48
| 14273 | 89.42 | 267.24 | 7423.8 | 1199.8 | -7183.35
| 14368 | 90.12 | 269.33 | 7424.19 | 1196.96 | -7278.3
| 14461 | 90.15 | 270.21 | 7423.97 | 1196.59 | -7371.29
| 14556 | 90.71 | 267.91 | 7423.25 | 1195.03 | -7466.27
| 14651 | 90.8 | 267.83 | 7422 | 1191.5 | -7561.2
| 14746 | 91.26 | 268.61 | 7420.29 | 1188.55 | -7656.14
| 14840 | 91.26 | 269.49 | 7418.23 | 1186.99 | -7750.1
| 14935 | 90.77 | 269.6 | 7416.54 | 1186.24 | -7845.08
| 15029 | 90.71 | 268.26 | 7415.33 | 1184.48 | -7939.06
| 15124 | 90.06 | 265.65 | 7414.69 | 1179.44 | -8033.91
| 15219 | 89.97 | 263.8 | 7414.67 | 1170.7 | -8128.5
| 15314 | 92.55 | 266.45 | 7412.58 | 1162.63 | -8223.12
| 15408 | 91.54 | 271.18 | 7409.22 | 1160.69 | -8317.01
| 15502 | 90.12 | 272.23 | 7407.86 | 1163.49 | -8410.96
| 15597 | 89.45 | 275.34 | 7408.22 | 1169.76 | -8505.74
| 15691 | 90.92 | 275.64 | 7407.91 | 1178.75 | -8599.3
| 15786 | 89.38 | 272.88 | 7407.66 | 1185.81 | -8694.03
| 15881 | 89.32 | 271.46 | 7408.74 | 1189.4 | -8788.95
| 15976 | 89.38 | 270.08 | 7409.82 | 1190.68 | -8883.94
| 16070 | 90.52 | 268.04 | 7409.9 | 1189.14 | -8977.92
| 16165 | 90.62 | 267.14 | 7408.96 | 1185.14 | -9072.83
| 16259 | 90.62 | 266.24 | 7407.94 | 1179.72 | -9166.66
| 16354 | 90.58 | 266.16 | 7406.94 | 1173.42 | -9261.45
| 16449 | 90.65 | 266.49 | 7405.93 | 1167.33 | -9356.25
| 16544 | 90.52 | 266.75 | 7404.96 | 1161.73 | -9451.08
| 16638 | 90.62 | 267.96 | 7404.02 | 1157.39 | -9544.97
| 16732 | 91.91 | 269.1 | 7401.94 | 1154.98 | -9638.91
| 16826 | 92 | 269 | 7398.74 | 1153.42 | -9732.85
| 16921 | 89.97 | 266.49 | 7397.1 | 1149.69 | -9827.75
| 17016 | 90.03 | 266.16 | 7397.1 | 1143.6 | -9922.55
| 17110 | 90.8 | 266.62 | 7396.42 | 1137.68 | -10016.36
| 17205 | 90.49 | 266.13 | 7395.35 | 1131.67 | -10111.16
| 17301 | 91.29 | 266.45 | 7393.86 | 1125.46 | -10206.95
| 17396 | 90.62 | 269.65 | 7392.28 | 1122.23 | -10301.87
| 17490 | 90.89 | 268.22 | 7391.04 | 1120.48 | -10395.84
| 17585 | 90.8 | 268.41 | 7389.64 | 1117.69 | -10490.79
| 17680 | 90.68 | 267.95 | 7388.41 | 1114.67 | -10585.73
| 17775 | 90.86 | 268.65 | 7387.14 | 1111.86 | -10680.68
| 17869 | 90.71 | 267.77 | 7385.85 | 1108.92 | -10774.63
| 17883 | 90.65 | 267.87 | 7385.68 | 1108.39 | -10788.62
| 17908 | 90.65 | 267.87 | 7385.4 | 1107.46 | -10813.6

## Lookup (hidden)
North Reference | RetunValue | Grid Type | ReturnValue | Deviation Indicator | ReturnValue
| 2 |  | 0 |  | 2
True |  | SPCS-Colorado Central-NAD27 |  | Directional
Grid |  | SPCS-Colorado Central-NAD83 |  | High Angle
|  | SPCS-Colorado North-NAD27 |  | Horizontal
SPCS-Colorado North-NAD83
SPCS-Colorado South-NAD27
SPCS-Colorado South-NAD83
UTM-Zone 12 NAD27
UTM-Zone 12 NAD83
UTM-Zone 13 NAD27
UTM-Zone 13 NAD83