## Data
Header Information | measured depth (ft) | inclination (°) | azimuth (°) | true vertical depth (ft) | northing +N/-S (ft) | easting +E/-W (ft)
Operator Name | 25 | 0 | 340.79 | 25 | 0 | 0
BAYSWATER EXPLORATION & PRODUCTION LLC | 134 | 0.28 | 340.79 | 134 | 0.25 | -0.09
Operator Number | 229 | 0.22 | 36.31 | 229 | 0.62 | -0.06
10261 | 324 | 0.86 | 15.85 | 323.99 | 1.45 | 0.25
Well Name and Number | 418 | 2.59 | 349.08 | 417.95 | 4.21 | 0.04
THORNTON D-29-30HN | 513 | 4.06 | 341.32 | 512.79 | 9.51 | -1.45
API Number (if available) | 607 | 5.35 | 346.61 | 606.47 | 16.92 | -3.53
05-123-43604 | 702 | 6.87 | 345.63 | 700.93 | 26.74 | -5.96
Location: QQ SEC TWP RGE | 796 | 8.59 | 344.33 | 794.07 | 38.94 | -9.26
SWNW 28 7N 66W 6 | 891 | 8.89 | 344.76 | 887.97 | 52.86 | -13.1
Citing Type: Planned or Actual | 986 | 8.21 | 346.76 | 981.91 | 66.54 | -16.58
Actual | 1080 | 8.88 | 340.49 | 1074.87 | 79.91 | -20.54
Deviation Indicator | 1175 | 9.25 | 337.69 | 1168.68 | 93.89 | -25.89
Directional | 1270 | 8.09 | 337.7 | 1262.59 | 107.14 | -31.33
North Reference | 1365 | 8.71 | 340.24 | 1356.57 | 120.09 | -36.3
True | 1459 | 8.51 | 339.72 | 1449.52 | 133.32 | -41.11
Grid Type | 1507 | 8.1 | 338.92 | 1497.01 | 139.8 | -43.56
#VALUE! | 1598 | 8.52 | 325.47 | 1587.06 | 151.34 | -49.69
| 1692 | 8.85 | 331.01 | 1679.99 | 163.4 | -57.14
| 1787 | 8.5 | 339.98 | 1773.91 | 176.39 | -63.08
| 1882 | 8.52 | 343.04 | 1867.86 | 189.72 | -67.54
| 1977 | 8.56 | 346.42 | 1961.81 | 203.32 | -71.25
| 2071 | 8.41 | 345.71 | 2054.78 | 216.78 | -74.59
| 2166 | 8.57 | 344.88 | 2148.74 | 230.35 | -78.15
| 2261 | 8.5 | 350.33 | 2242.69 | 244.1 | -81.18
| 2355 | 8.53 | 352.5 | 2335.65 | 257.86 | -83.26
| 2449 | 8.39 | 354.15 | 2428.63 | 271.6 | -84.87
| 2543 | 8.44 | 351.08 | 2521.62 | 285.23 | -86.63
| 2638 | 8.44 | 351.41 | 2615.59 | 299.02 | -88.76
| 2733 | 8.37 | 347.26 | 2709.57 | 312.65 | -91.32
| 2829 | 7.96 | 342.95 | 2804.6 | 325.82 | -94.81
| 2924 | 8.48 | 336.25 | 2898.62 | 338.52 | -99.56
| 3019 | 8.38 | 334.71 | 2992.6 | 351.19 | -105.34
| 3113 | 8.26 | 338.28 | 3085.61 | 363.66 | -110.77
| 3207 | 8.73 | 341.18 | 3178.58 | 376.69 | -115.57
| 3302 | 8.94 | 342.19 | 3272.45 | 390.54 | -120.15
| 3396 | 8.81 | 342.66 | 3365.32 | 404.36 | -124.53
| 3491 | 8.8 | 349.79 | 3459.21 | 418.46 | -127.99
| 3586 | 8.52 | 353.22 | 3553.12 | 432.6 | -130.1
| 3681 | 8.64 | 2.74 | 3647.07 | 446.72 | -130.59
| 3775 | 8.63 | 2.16 | 3740 | 460.82 | -129.99
| 3870 | 8.75 | 1.26 | 3833.91 | 475.16 | -129.56
| 3965 | 8.72 | 349.47 | 3927.82 | 489.47 | -130.72
| 4060 | 8.64 | 339.59 | 4021.73 | 503.24 | -134.53
| 4154 | 8.61 | 336.14 | 4114.67 | 516.29 | -139.83
| 4249 | 8.66 | 331.7 | 4208.59 | 529.09 | -146.1
| 4344 | 8.5 | 331.55 | 4302.53 | 541.56 | -152.84
| 4438 | 8.62 | 334 | 4395.48 | 554 | -159.23
| 4533 | 8.65 | 331.18 | 4489.41 | 566.66 | -165.8
| 4627 | 8.72 | 329.92 | 4582.33 | 579.02 | -172.78
| 4722 | 8.71 | 331.45 | 4676.23 | 591.57 | -179.82
| 4817 | 8.65 | 336.06 | 4770.15 | 604.41 | -186.16
| 4911 | 8.53 | 341.46 | 4863.09 | 617.48 | -191.25
| 5006 | 8.69 | 347.94 | 4957.03 | 631.18 | -194.99
| 5101 | 8.65 | 348.77 | 5050.94 | 645.21 | -197.88
| 5195 | 8.7 | 348.04 | 5143.86 | 659.1 | -200.73
| 5289 | 8.66 | 346.46 | 5236.79 | 672.93 | -203.86
| 5383 | 8.57 | 343.67 | 5329.73 | 686.53 | -207.48
| 5477 | 8.55 | 339.92 | 5422.68 | 699.82 | -211.85
| 5572 | 8.56 | 337.72 | 5516.62 | 712.99 | -216.96
| 5666 | 8.51 | 341.5 | 5609.58 | 726.06 | -221.82
| 5761 | 8.54 | 337.7 | 5703.54 | 739.25 | -226.72
| 5856 | 8.5 | 335.76 | 5797.49 | 752.18 | -232.28
| 5950 | 8.68 | 334.03 | 5890.43 | 764.89 | -238.24
| 6045 | 8.77 | 333.34 | 5984.33 | 777.81 | -244.63
| 6140 | 8.43 | 334.64 | 6078.27 | 790.58 | -250.86
| 6235 | 8.58 | 338.12 | 6172.22 | 803.44 | -256.48
| 6329 | 8.01 | 337.87 | 6265.24 | 816.02 | -261.56
| 6424 | 8.5 | 334.03 | 6359.25 | 828.46 | -267.13
| 6518 | 8.48 | 335.94 | 6452.22 | 841.04 | -273
| 6613 | 8.44 | 337.64 | 6546.19 | 853.88 | -278.51
| 6708 | 2.44 | 308.23 | 6640.73 | 861.59 | -282.75
| 6803 | 5.79 | 266.48 | 6735.49 | 862.54 | -289.13
| 6897 | 16.25 | 269.79 | 6827.63 | 862.2 | -307.06
| 6991 | 24.5 | 263.15 | 6915.68 | 859.83 | -339.63
| 7085 | 32.51 | 261.38 | 6998.22 | 853.71 | -384.03
| 7180 | 42.47 | 267.24 | 7073.53 | 848.32 | -441.46
| 7274 | 50.15 | 271.74 | 7138.43 | 847.89 | -509.35
| 7369 | 60.35 | 273.62 | 7192.51 | 851.61 | -587.21
| 7463 | 70.29 | 272.92 | 7231.71 | 856.46 | -672.37
| 7558 | 78.98 | 272.35 | 7256.86 | 860.65 | -763.79
| 7652 | 87.01 | 271.46 | 7268.32 | 863.75 | -856.96
| 7747 | 89.94 | 270.33 | 7270.84 | 865.23 | -951.91
| 7841 | 90.34 | 269.44 | 7270.61 | 865.04 | -1045.91
| 7936 | 90.28 | 267.27 | 7270.1 | 862.31 | -1140.86
| 8031 | 90.34 | 266.04 | 7269.59 | 856.77 | -1235.69
| 8125 | 90.03 | 268.31 | 7269.28 | 852.14 | -1329.57
| 8220 | 90.12 | 268.34 | 7269.16 | 849.36 | -1424.53
| 8314 | 90.28 | 267.74 | 7268.83 | 846.15 | -1518.48
| 8409 | 90.06 | 267.98 | 7268.55 | 842.6 | -1613.41
| 8504 | 90.03 | 266.51 | 7268.47 | 838.03 | -1708.3
| 8598 | 89.75 | 265.12 | 7268.65 | 831.17 | -1802.04
| 8693 | 90.28 | 269.02 | 7268.63 | 826.32 | -1896.9
| 8788 | 89.85 | 266.06 | 7268.52 | 822.24 | -1991.8
| 8882 | 89.82 | 261.75 | 7268.79 | 812.26 | -2085.25
| 8977 | 89.57 | 261.62 | 7269.3 | 798.52 | -2179.25
| 9072 | 89.94 | 264.96 | 7269.7 | 787.43 | -2273.58
| 9167 | 89.72 | 266.21 | 7269.99 | 780.11 | -2368.3
| 9262 | 89.57 | 268.03 | 7270.58 | 775.34 | -2463.17
| 9357 | 89.78 | 268.44 | 7271.11 | 772.41 | -2558.13
| 9451 | 90.46 | 268.37 | 7270.92 | 769.8 | -2652.09
| 9546 | 90.12 | 270.78 | 7270.44 | 769.09 | -2747.08
| 9641 | 90.25 | 271.01 | 7270.13 | 770.58 | -2842.07
| 9736 | 90.43 | 272.17 | 7269.57 | 773.21 | -2937.03
| 9831 | 89.75 | 273.09 | 7269.42 | 777.57 | -3031.92
| 9925 | 90.12 | 273.5 | 7269.52 | 782.97 | -3125.77
| 10020 | 90 | 273.22 | 7269.42 | 788.54 | -3220.61
| 10114 | 89.85 | 270.61 | 7269.55 | 791.68 | -3314.54
| 10209 | 90.03 | 272 | 7269.65 | 793.85 | -3409.52
| 10304 | 90.12 | 271.58 | 7269.52 | 796.81 | -3504.47
| 10398 | 90.06 | 272.25 | 7269.37 | 799.96 | -3598.42
| 10493 | 89.94 | 269.61 | 7269.37 | 801.5 | -3693.4
| 10587 | 90.12 | 268.07 | 7269.32 | 799.59 | -3787.37
| 10682 | 90.09 | 268.07 | 7269.15 | 796.39 | -3882.32
| 10777 | 90.06 | 268.37 | 7269.03 | 793.44 | -3977.27
| 10871 | 89.88 | 267.67 | 7269.08 | 790.2 | -4071.22
| 10966 | 90.03 | 266.79 | 7269.15 | 785.6 | -4166.11
| 11060 | 89.97 | 267.11 | 7269.15 | 780.6 | -4259.97
| 11155 | 90 | 267.58 | 7269.18 | 776.2 | -4354.87
| 11250 | 90.22 | 268.91 | 7268.99 | 773.29 | -4449.82
| 11344 | 90.06 | 269.92 | 7268.76 | 772.33 | -4543.82
| 11439 | 90.12 | 271.76 | 7268.61 | 773.73 | -4638.8
| 11534 | 90.65 | 272.68 | 7267.98 | 777.41 | -4733.73
| 11628 | 90.74 | 271.37 | 7266.84 | 780.73 | -4827.66
| 11723 | 90.37 | 269.75 | 7265.91 | 781.66 | -4922.65
| 11817 | 90.43 | 268.11 | 7265.26 | 779.9 | -5016.63
| 11912 | 90.77 | 268.59 | 7264.26 | 777.17 | -5111.58
| 12007 | 91.08 | 268.86 | 7262.73 | 775.05 | -5206.55
| 12101 | 91.01 | 269.19 | 7261.02 | 773.45 | -5300.52
| 12196 | 90.58 | 268.51 | 7259.7 | 771.55 | -5395.49
| 12291 | 90.43 | 268.86 | 7258.86 | 769.37 | -5490.46
| 12385 | 90.58 | 268.6 | 7258.03 | 767.28 | -5584.43
| 12480 | 90.37 | 268.81 | 7257.24 | 765.14 | -5679.4
| 12575 | 90.28 | 268.02 | 7256.71 | 762.51 | -5774.36
| 12669 | 90.62 | 267.07 | 7255.97 | 758.48 | -5868.27
| 12764 | 90.49 | 269.18 | 7255.05 | 755.37 | -5963.21
| 12858 | 90.62 | 269.69 | 7254.14 | 754.45 | -6057.2
| 12953 | 90.74 | 269.76 | 7253.01 | 753.99 | -6152.2
| 13048 | 90.37 | 268.69 | 7252.09 | 752.71 | -6247.18
| 13143 | 90.31 | 268.1 | 7251.52 | 750.05 | -6342.14
| 13238 | 90.71 | 266.86 | 7250.68 | 745.87 | -6437.04
| 13332 | 90.4 | 265.76 | 7249.77 | 739.82 | -6530.84
| 13426 | 90.4 | 265.22 | 7249.11 | 732.43 | -6624.55
| 13521 | 90.4 | 264.83 | 7248.45 | 724.19 | -6719.19
| 13615 | 90.43 | 265.43 | 7247.77 | 716.21 | -6812.85
| 13710 | 90.49 | 266.01 | 7247.01 | 709.12 | -6907.58
| 13805 | 90.46 | 266.96 | 7246.22 | 703.3 | -7002.4
| 13900 | 90.55 | 267.8 | 7245.38 | 698.95 | -7097.29
| 13994 | 90.4 | 269.04 | 7244.6 | 696.36 | -7191.25
| 14088 | 90.46 | 269.53 | 7243.9 | 695.19 | -7285.24
| 14183 | 90.43 | 271.99 | 7243.16 | 696.45 | -7380.22
| 14278 | 90.68 | 272.68 | 7242.24 | 700.32 | -7475.14
| 14372 | 90.43 | 271.77 | 7241.33 | 703.97 | -7569.06
| 14467 | 90.55 | 271.18 | 7240.51 | 706.41 | -7664.03
| 14562 | 90.49 | 270.96 | 7239.65 | 708.19 | -7759.01
| 14656 | 90.43 | 270.16 | 7238.9 | 709.11 | -7853
| 14750 | 90.58 | 269.75 | 7238.07 | 709.03 | -7946.99
| 14845 | 90.49 | 270.24 | 7237.18 | 709.02 | -8041.99
| 14939 | 90.58 | 270.27 | 7236.3 | 709.44 | -8135.98
| 15034 | 90.62 | 269.41 | 7235.31 | 709.18 | -8230.98
| 15129 | 90.55 | 267.54 | 7234.34 | 706.65 | -8325.94
| 15223 | 90.77 | 267.57 | 7233.26 | 702.64 | -8419.84
| 15318 | 90.49 | 266.75 | 7232.21 | 697.93 | -8514.72
| 15413 | 90.18 | 266.86 | 7231.66 | 692.64 | -8609.57
| 15507 | 90.58 | 266.85 | 7231.03 | 687.48 | -8703.43
| 15602 | 90.55 | 268.83 | 7230.1 | 683.9 | -8798.35
| 15697 | 90.25 | 270.94 | 7229.43 | 683.71 | -8893.34
| 15791 | 89.35 | 271.58 | 7229.76 | 685.78 | -8987.32
| 15886 | 89.29 | 272.17 | 7230.89 | 688.89 | -9082.26
| 15980 | 89.23 | 271.81 | 7232.1 | 692.15 | -9176.19
| 16075 | 90.37 | 272.16 | 7232.43 | 695.44 | -9271.14
| 16169 | 90.49 | 271.42 | 7231.73 | 698.38 | -9365.09
| 16263 | 90.34 | 270.81 | 7231.05 | 700.2 | -9459.07
| 16358 | 90.09 | 267.2 | 7230.69 | 698.56 | -9554.03
| 16453 | 90.68 | 265.56 | 7230.05 | 692.56 | -9648.84
| 16548 | 90.71 | 265.95 | 7228.9 | 685.53 | -9743.57
| 16643 | 90.77 | 266.97 | 7227.67 | 679.66 | -9838.38
| 16737 | 90.25 | 267.69 | 7226.84 | 675.28 | -9932.27
| 16833 | 90.68 | 269.01 | 7226.06 | 672.52 | -10028.23
| 16927 | 90.49 | 269.28 | 7225.1 | 671.12 | -10122.21
| 17021 | 90.31 | 269.09 | 7224.44 | 669.78 | -10216.2
| 17116 | 90.58 | 268.66 | 7223.7 | 667.91 | -10311.18
| 17210 | 90.65 | 269.46 | 7222.7 | 666.37 | -10405.16
| 17305 | 90.34 | 270.25 | 7221.87 | 666.13 | -10500.16
| 17399 | 90.31 | 270.92 | 7221.34 | 667.09 | -10594.15
| 17494 | 90.62 | 270.85 | 7220.57 | 668.56 | -10689.14
| 17588 | 90.4 | 270.39 | 7219.73 | 669.58 | -10783.13
| 17594 | 90.4 | 270.34 | 7219.69 | 669.61 | -10789.13
| 17619 | 90.4 | 270.34 | 7219.52 | 669.76 | -10814.12

## Lookup (hidden)
North Reference | RetunValue | Grid Type | ReturnValue | Deviation Indicator | ReturnValue
| 2 |  | 0 |  | 2
True |  | SPCS-Colorado Central-NAD27 |  | Directional
Grid |  | SPCS-Colorado Central-NAD83 |  | High Angle
|  | SPCS-Colorado North-NAD27 |  | Horizontal
SPCS-Colorado North-NAD83
SPCS-Colorado South-NAD27
SPCS-Colorado South-NAD83
UTM-Zone 12 NAD27
UTM-Zone 12 NAD83
UTM-Zone 13 NAD27
UTM-Zone 13 NAD83