## Data
Header Information | measured depth (ft) | inclination (°) | azimuth (°) | true vertical depth (ft) | northing +N/-S (ft) | easting +E/-W (ft)
Operator Name | 25 | 0 | 333.53 | 25 | 0 | 0
BAYSWATER EXPLORATION & PRODUCTION LLC | 134 | 0.18 | 333.53 | 134 | 0.15 | -0.08
Operator Number | 229 | 0.22 | 341.14 | 229 | 0.46 | -0.2
10261 | 324 | 0.71 | 357.76 | 324 | 1.22 | -0.28
Well Name and Number | 418 | 1.94 | 355.01 | 417.97 | 3.39 | -0.44
THORNTON F-29-30HN | 513 | 2.97 | 2.17 | 512.88 | 7.45 | -0.49
API Number (if available) | 607 | 4.45 | 354.11 | 606.68 | 13.51 | -0.77
05-123-43593 | 702 | 5.98 | 355.56 | 701.29 | 22.11 | -1.53
Location: QQ SEC TWP RGE | 796 | 6.4 | 350.74 | 794.74 | 32.16 | -2.76
SWNW 28 7N 66W 6 | 891 | 5.98 | 349.17 | 889.18 | 42.25 | -4.54
Citing Type: Planned or Actual | 986 | 7.04 | 343.95 | 983.57 | 52.7 | -7.08
Actual | 1080 | 6.73 | 344.32 | 1076.89 | 63.54 | -10.16
Deviation Indicator | 1175 | 6.53 | 337.28 | 1171.26 | 73.89 | -13.75
Directional | 1270 | 6.11 | 334.81 | 1265.68 | 83.44 | -17.99
North Reference | 1365 | 6.37 | 333.02 | 1360.12 | 92.72 | -22.53
True | 1459 | 6.07 | 331.99 | 1453.57 | 101.75 | -27.23
Grid Type | 1507 | 5.78 | 332.88 | 1501.31 | 106.14 | -29.52
#VALUE! | 1602 | 3.77 | 342.89 | 1595.98 | 113.39 | -32.62
| 1697 | 5.95 | 7.9 | 1690.64 | 121.25 | -32.87
| 1791 | 6.24 | 342.4 | 1784.12 | 130.95 | -33.74
| 1886 | 5.84 | 291.71 | 1878.66 | 137.66 | -39.8
| 1981 | 5.95 | 316.1 | 1973.17 | 143 | -47.7
| 2076 | 6.02 | 322.69 | 2067.66 | 150.51 | -54.14
| 2171 | 6.27 | 324.27 | 2162.11 | 158.68 | -60.19
| 2265 | 6.31 | 326.42 | 2255.55 | 167.15 | -66.04
| 2360 | 6.25 | 323.77 | 2349.98 | 175.67 | -71.98
| 2455 | 6.31 | 333.6 | 2444.41 | 184.52 | -77.36
| 2549 | 6.15 | 334.9 | 2537.85 | 193.71 | -81.8
| 2643 | 6.35 | 336.47 | 2631.29 | 203.03 | -86.01
| 2737 | 6.25 | 336.06 | 2724.73 | 212.47 | -90.16
| 2832 | 6.38 | 327.03 | 2819.15 | 221.63 | -95.13
| 2927 | 6.28 | 315.37 | 2913.58 | 229.76 | -101.65
| 3022 | 6.17 | 314.66 | 3008.02 | 237.04 | -108.93
| 3116 | 6.07 | 319.18 | 3101.48 | 244.35 | -115.78
| 3211 | 6.2 | 322.2 | 3195.94 | 252.21 | -122.2
| 3306 | 6.12 | 326.77 | 3290.39 | 260.5 | -128.12
| 3400 | 6.3 | 336.92 | 3383.84 | 269.43 | -132.89
| 3495 | 6.2 | 346.7 | 3478.28 | 279.22 | -136.11
| 3589 | 6.22 | 347.73 | 3571.73 | 289.14 | -138.36
| 3684 | 6.19 | 353.83 | 3666.17 | 299.26 | -140.01
| 3778 | 6.25 | 356.9 | 3759.62 | 309.41 | -140.83
| 3873 | 6.31 | 351.93 | 3854.05 | 319.74 | -141.84
| 3968 | 6.35 | 331.36 | 3948.48 | 329.52 | -145.09
| 4062 | 6.47 | 310.9 | 4041.91 | 337.55 | -151.59
| 4157 | 6.31 | 301.49 | 4136.32 | 343.78 | -160.09
| 4251 | 6.19 | 303.51 | 4229.76 | 349.28 | -168.72
| 4346 | 6.34 | 311.51 | 4324.2 | 355.58 | -176.92
| 4441 | 6.27 | 318.06 | 4418.62 | 362.92 | -184.31
| 4535 | 6.42 | 325.33 | 4512.05 | 371.06 | -190.73
| 4630 | 6.42 | 331.67 | 4606.45 | 380.1 | -196.27
| 4725 | 6.32 | 337.3 | 4700.87 | 389.6 | -200.81
| 4819 | 6.71 | 343.61 | 4794.26 | 399.64 | -204.36
| 4914 | 6.8 | 346.06 | 4888.6 | 410.43 | -207.28
| 5009 | 6.8 | 348.48 | 4982.93 | 421.4 | -209.76
| 5104 | 7.01 | 348.92 | 5077.25 | 432.6 | -211.99
| 5198 | 6.96 | 347.66 | 5170.55 | 443.79 | -214.31
| 5293 | 6.76 | 347.56 | 5264.87 | 454.87 | -216.75
| 5388 | 6.85 | 347.52 | 5359.2 | 465.86 | -219.18
| 5482 | 6.82 | 349.42 | 5452.53 | 476.82 | -221.41
| 5577 | 6.6 | 348.58 | 5546.88 | 487.72 | -223.53
| 5671 | 6.63 | 347.67 | 5640.25 | 498.31 | -225.76
| 5766 | 6.7 | 345.8 | 5734.61 | 509.04 | -228.29
| 5861 | 6.67 | 349.93 | 5828.97 | 519.85 | -230.61
| 5956 | 6.81 | 346.87 | 5923.31 | 530.77 | -232.86
| 6050 | 6.7 | 338.98 | 6016.66 | 541.31 | -236.09
| 6145 | 6.59 | 335.43 | 6111.02 | 551.44 | -240.34
| 6240 | 6.61 | 338.12 | 6205.39 | 561.48 | -244.65
| 6334 | 6.68 | 342.94 | 6298.76 | 571.72 | -248.27
| 6429 | 6.22 | 333.04 | 6393.16 | 581.59 | -252.22
| 6524 | 2.34 | 280.64 | 6487.91 | 586.54 | -256.47
| 6619 | 8.47 | 275.12 | 6582.44 | 587.52 | -265.35
| 6713 | 15.86 | 284.5 | 6674.27 | 591.36 | -284.71
| 6808 | 21.3 | 276.39 | 6764.3 | 596.54 | -314.45
| 6902 | 27.74 | 267.47 | 6849.81 | 597.48 | -353.33
| 6997 | 34.92 | 269.03 | 6930.91 | 596.04 | -402.67
| 7092 | 42.78 | 270.33 | 7004.84 | 595.76 | -462.21
| 7187 | 52.13 | 266.06 | 7069.02 | 593.37 | -532.05
| 7281 | 62.2 | 265.52 | 7119.92 | 587.55 | -610.71
| 7376 | 71.81 | 265.34 | 7156.99 | 580.59 | -697.78
| 7471 | 77.99 | 267.82 | 7181.73 | 575.15 | -789.29
| 7565 | 86.83 | 269.98 | 7194.13 | 573.38 | -882.35
| 7660 | 90.46 | 270.13 | 7196.38 | 573.47 | -977.31
| 7754 | 90.4 | 269.57 | 7195.67 | 573.23 | -1071.31
| 7849 | 90.25 | 267.59 | 7195.13 | 570.87 | -1166.27
| 7944 | 99.9 | 268.56 | 7186.74 | 567.69 | -1260.73
| 8039 | 95.12 | 268.69 | 7174.33 | 565.43 | -1354.86
| 8134 | 93.14 | 267.49 | 7167.49 | 562.27 | -1449.56
| 8228 | 90 | 265.37 | 7164.91 | 556.42 | -1543.32
| 8323 | 90.09 | 265.59 | 7164.84 | 548.94 | -1638.03
| 8418 | 90.09 | 265.65 | 7164.69 | 541.68 | -1732.75
| 8512 | 90.12 | 266.24 | 7164.51 | 535.03 | -1826.51
| 8607 | 90.06 | 266.92 | 7164.36 | 529.37 | -1921.34
| 8702 | 90.06 | 267.56 | 7164.27 | 524.79 | -2016.23
| 8796 | 89.94 | 268.63 | 7164.27 | 521.67 | -2110.18
| 8890 | 90 | 269.58 | 7164.31 | 520.2 | -2204.17
| 8984 | 90.06 | 269.82 | 7164.27 | 519.71 | -2298.17
| 9078 | 90 | 269.58 | 7164.22 | 519.21 | -2392.16
| 9173 | 89.88 | 270.01 | 7164.32 | 518.87 | -2487.16
| 9267 | 90.06 | 269.89 | 7164.36 | 518.79 | -2581.16
| 9361 | 90.15 | 270.6 | 7164.19 | 519.19 | -2675.16
| 9455 | 90.09 | 270.92 | 7164 | 520.44 | -2769.15
| 9550 | 90 | 270.94 | 7163.92 | 521.98 | -2864.14
| 9645 | 90 | 270.06 | 7163.92 | 522.81 | -2959.14
| 9739 | 90 | 268.19 | 7163.92 | 521.38 | -3053.12
| 9834 | 89.94 | 267.89 | 7163.97 | 518.13 | -3148.06
| 9929 | 90.15 | 268.34 | 7163.9 | 515 | -3243.01
| 10023 | 90.09 | 268.12 | 7163.7 | 512.1 | -3336.97
| 10118 | 89.91 | 267.82 | 7163.7 | 508.73 | -3431.91
| 10213 | 89.97 | 267.65 | 7163.8 | 504.98 | -3526.83
| 10307 | 90.03 | 267.38 | 7163.8 | 500.9 | -3620.75
| 10402 | 89.97 | 268.55 | 7163.8 | 497.53 | -3715.68
| 10497 | 90.12 | 269.63 | 7163.72 | 496.02 | -3810.67
| 10591 | 89.97 | 268.62 | 7163.65 | 494.59 | -3904.66
| 10686 | 90.12 | 267.78 | 7163.58 | 491.6 | -3999.61
| 10780 | 89.88 | 268.8 | 7163.58 | 488.8 | -4093.57
| 10875 | 90 | 266.6 | 7163.68 | 484.98 | -4188.48
| 10969 | 89.97 | 267.32 | 7163.7 | 480 | -4282.35
| 11064 | 89.94 | 268.4 | 7163.77 | 476.45 | -4377.28
| 11159 | 89.91 | 265.65 | 7163.9 | 471.52 | -4472.15
| 11253 | 90.03 | 266.04 | 7163.95 | 464.71 | -4565.9
| 11348 | 90.03 | 268.38 | 7163.9 | 460.09 | -4660.78
| 11443 | 90.06 | 270.39 | 7163.82 | 459.07 | -4755.77
| 11537 | 90.03 | 271.02 | 7163.75 | 460.22 | -4849.76
| 11632 | 90 | 270.95 | 7163.73 | 461.86 | -4944.75
| 11727 | 90.03 | 271.2 | 7163.7 | 463.64 | -5039.73
| 11821 | 90.06 | 271.1 | 7163.63 | 465.53 | -5133.71
| 11915 | 90.06 | 271.98 | 7163.53 | 468.05 | -5227.68
| 12010 | 90.03 | 271.92 | 7163.45 | 471.29 | -5322.62
| 12105 | 90 | 270.8 | 7163.43 | 473.54 | -5417.59
| 12199 | 90.09 | 269.74 | 7163.35 | 473.98 | -5511.59
| 12293 | 90.09 | 268.77 | 7163.21 | 472.76 | -5605.58
| 12388 | 90.06 | 268.46 | 7163.08 | 470.46 | -5700.55
| 12482 | 90.06 | 267.99 | 7162.98 | 467.55 | -5794.51
| 12577 | 90.06 | 267.97 | 7162.88 | 464.2 | -5889.45
| 12672 | 90.15 | 268.04 | 7162.71 | 460.9 | -5984.39
| 12766 | 90.06 | 267.97 | 7162.54 | 457.62 | -6078.34
| 12860 | 90.06 | 268.86 | 7162.44 | 455.02 | -6172.3
| 12954 | 90 | 269.35 | 7162.39 | 453.56 | -6266.29
| 13049 | 89.97 | 269.44 | 7162.42 | 452.55 | -6361.28
| 13144 | 89.94 | 269.2 | 7162.49 | 451.43 | -6456.27
| 13239 | 89.97 | 269.04 | 7162.56 | 449.97 | -6551.26
| 13333 | 89.97 | 268.23 | 7162.61 | 447.73 | -6645.24
| 13428 | 89.91 | 267.6 | 7162.71 | 444.27 | -6740.17
| 13523 | 89.88 | 268.17 | 7162.89 | 440.77 | -6835.11
| 13618 | 89.94 | 268.72 | 7163.04 | 438.19 | -6930.07
| 13712 | 89.97 | 270.01 | 7163.11 | 437.15 | -7024.06
| 13807 | 89.97 | 269.37 | 7163.16 | 436.63 | -7119.06
| 13901 | 90 | 268.94 | 7163.18 | 435.25 | -7213.05
| 13996 | 90.09 | 269.41 | 7163.11 | 433.88 | -7308.04
| 14090 | 90.06 | 268.2 | 7162.99 | 431.92 | -7402.02
| 14185 | 90.06 | 267.75 | 7162.89 | 428.56 | -7496.96
| 14280 | 91.08 | 269.44 | 7161.94 | 426.23 | -7591.92
| 14374 | 90.06 | 271.59 | 7161.01 | 427.08 | -7685.91
| 14469 | 90.03 | 270.71 | 7160.93 | 428.98 | -7780.89
| 14563 | 89.91 | 269.29 | 7160.98 | 428.98 | -7874.88
| 14658 | 90.4 | 268.14 | 7160.73 | 426.85 | -7969.86
| 14752 | 90.46 | 268.45 | 7160.02 | 424.06 | -8063.81
| 14847 | 90.46 | 268.68 | 7159.26 | 421.68 | -8158.78
| 14942 | 90.43 | 268.13 | 7158.52 | 419.03 | -8253.74
| 15036 | 90.4 | 266.59 | 7157.84 | 414.7 | -8347.63
| 15131 | 90.37 | 264.54 | 7157.2 | 407.36 | -8442.34
| 15225 | 90.34 | 264.89 | 7156.62 | 398.7 | -8535.94
| 15320 | 90.22 | 266.14 | 7156.15 | 391.27 | -8630.65
| 15414 | 90.31 | 266.53 | 7155.72 | 385.26 | -8724.45
| 15509 | 90.25 | 266.49 | 7155.25 | 379.48 | -8819.28
| 15603 | 90.31 | 267.12 | 7154.79 | 374.24 | -8913.13
| 15698 | 90.31 | 268.66 | 7154.28 | 370.74 | -9008.06
| 15792 | 90.31 | 268.79 | 7153.77 | 368.65 | -9102.04
| 15886 | 90.25 | 269.22 | 7153.31 | 367.02 | -9196.02
| 15981 | 90.31 | 269.69 | 7152.85 | 366.12 | -9291.01
| 16075 | 90.31 | 270.26 | 7152.34 | 366.07 | -9385.01
| 16170 | 90.28 | 270.18 | 7151.85 | 366.44 | -9480.01
| 16264 | 90.22 | 270.43 | 7151.44 | 366.94 | -9574.01
| 16358 | 90.18 | 267.3 | 7151.11 | 365.08 | -9667.98
| 16453 | 90.25 | 265.35 | 7150.76 | 358.99 | -9762.78
| 16548 | 90.28 | 266.87 | 7150.32 | 352.54 | -9857.55
| 16643 | 90.18 | 268.59 | 7149.94 | 348.78 | -9952.48
| 16738 | 90.28 | 270.02 | 7149.55 | 347.63 | -10047.47
| 16833 | 90.31 | 270.65 | 7149.06 | 348.18 | -10142.46
| 16927 | 90.18 | 271.17 | 7148.66 | 349.68 | -10236.45
| 17021 | 90.22 | 271.63 | 7148.33 | 351.97 | -10330.42
| 17115 | 90.28 | 271.71 | 7147.92 | 354.71 | -10424.38
| 17210 | 90.37 | 271.2 | 7147.39 | 357.13 | -10519.35
| 17305 | 90.25 | 270.75 | 7146.87 | 358.74 | -10614.33
| 17399 | 90.4 | 271.36 | 7146.34 | 360.47 | -10708.31
| 17481 | 90.25 | 270.35 | 7145.87 | 361.7 | -10790.3
| 17506 | 90.25 | 270.35 | 7145.76 | 361.85 | -10815.3

## Lookup (hidden)
North Reference | RetunValue | Grid Type | ReturnValue | Deviation Indicator | ReturnValue
| 2 |  | 0 |  | 2
True |  | SPCS-Colorado Central-NAD27 |  | Directional
Grid |  | SPCS-Colorado Central-NAD83 |  | High Angle
|  | SPCS-Colorado North-NAD27 |  | Horizontal
SPCS-Colorado North-NAD83
SPCS-Colorado South-NAD27
SPCS-Colorado South-NAD83
UTM-Zone 12 NAD27
UTM-Zone 12 NAD83
UTM-Zone 13 NAD27
UTM-Zone 13 NAD83