## Data
Header Information | measured depth (ft) | inclination (°) | azimuth (°) | true vertical depth (ft) | northing +N/-S (ft) | easting +E/-W (ft)
Operator Name | 100 | 0 | 0 | 100 | 0 | 0
CRESTONE PEAK RESOURCES OPERATING LLC | 200 | 0 | 0 | 200 | 0 | 0
Operator Number | 300 | 2 | 156 | 299.98 | -1.59 | 0.71
10633 | 400 | 4 | 156 | 399.84 | -6.38 | 2.84
Well Name and Number | 500 | 6 | 156 | 499.45 | -14.34 | 6.38
DREAM WEAVER NORTH 3I-21H-N268 | 560 | 7.2 | 156 | 559.05 | -20.64 | 9.19
API Number (if available) | 600 | 7.2 | 156 | 598.74 | -25.22 | 11.23
| 700 | 7.2 | 156 | 697.95 | -36.67 | 16.32
Location: QQ SEC TWP RGE | 800 | 7.2 | 156 | 797.16 | -48.12 | 21.42
S21-T2N-R68W | 900 | 7.2 | 156 | 896.37 | -59.57 | 26.52
Citing Type: Planned or Actual | 1000 | 7.2 | 156 | 995.58 | -71.02 | 31.62
PLANNED | 1100 | 7.2 | 156 | 1094.8 | -82.47 | 36.72
Deviation Indicator | 1200 | 7.2 | 156 | 1194.01 | -93.92 | 41.81
Horizontal | 1300 | 7.2 | 156 | 1293.22 | -105.36 | 46.91
North Reference | 1400 | 7.2 | 156 | 1392.43 | -116.81 | 52.01
True | 1500 | 7.2 | 156 | 1491.64 | -128.26 | 57.11
Grid Type | 1600 | 7.2 | 156 | 1590.85 | -139.71 | 62.2
#VALUE! | 1700 | 7.2 | 156 | 1690.06 | -151.16 | 67.3
| 1800 | 7.2 | 156 | 1789.28 | -162.61 | 72.4
| 1900 | 7.2 | 156 | 1888.49 | -174.06 | 77.5
| 2000 | 7.2 | 156 | 1987.7 | -185.51 | 82.6
| 2100 | 7.2 | 156 | 2086.91 | -196.96 | 87.69
| 2200 | 7.2 | 156 | 2186.12 | -208.41 | 92.79
| 2300 | 7.2 | 156 | 2285.33 | -219.86 | 97.89
| 2400 | 7.2 | 156 | 2384.54 | -231.31 | 102.99
| 2500 | 7.2 | 156 | 2483.76 | -242.76 | 108.08
| 2600 | 7.2 | 156 | 2582.97 | -254.21 | 113.18
| 2700 | 7.2 | 156 | 2682.18 | -265.66 | 118.28
| 2800 | 7.2 | 156 | 2781.39 | -277.11 | 123.38
| 2900 | 7.2 | 156 | 2880.6 | -288.56 | 128.48
| 3000 | 7.2 | 156 | 2979.81 | -300.01 | 133.57
| 3060 | 7.2 | 156 | 3039.34 | -306.88 | 136.63
| 3100 | 7.19 | 159.19 | 3079.02 | -311.51 | 138.54
| 3163.25 | 7.23 | 164.22 | 3141.78 | -319.05 | 141.03
| 3200 | 7.23 | 164.22 | 3178.23 | -323.5 | 142.29
| 3300 | 7.23 | 164.22 | 3277.44 | -335.61 | 145.71
| 3400 | 7.23 | 164.22 | 3376.64 | -347.73 | 149.13
| 3500 | 7.23 | 164.22 | 3475.85 | -359.84 | 152.56
| 3600 | 7.23 | 164.22 | 3575.05 | -371.95 | 155.98
| 3700 | 7.23 | 164.22 | 3674.26 | -384.07 | 159.4
| 3800 | 7.23 | 164.22 | 3773.46 | -396.18 | 162.82
| 3900 | 7.23 | 164.22 | 3872.66 | -408.3 | 166.25
| 4000 | 7.23 | 164.22 | 3971.87 | -420.41 | 169.67
| 4100 | 7.23 | 164.22 | 4071.07 | -432.53 | 173.09
| 4200 | 7.23 | 164.22 | 4170.28 | -444.64 | 176.52
| 4300 | 7.23 | 164.22 | 4269.48 | -456.75 | 179.94
| 4400 | 7.23 | 164.22 | 4368.69 | -468.87 | 183.36
| 4500 | 7.23 | 164.22 | 4467.89 | -480.98 | 186.78
| 4600 | 7.23 | 164.22 | 4567.1 | -493.1 | 190.21
| 4700 | 7.23 | 164.22 | 4666.3 | -505.21 | 193.63
| 4800 | 7.23 | 164.22 | 4765.5 | -517.32 | 197.05
| 4900 | 7.23 | 164.22 | 4864.71 | -529.44 | 200.47
| 5000 | 7.23 | 164.22 | 4963.91 | -541.55 | 203.9
| 5100 | 7.23 | 164.22 | 5063.12 | -553.67 | 207.32
| 5200 | 7.23 | 164.22 | 5162.32 | -565.78 | 210.74
| 5300 | 7.23 | 164.22 | 5261.53 | -577.9 | 214.17
| 5400 | 7.23 | 164.22 | 5360.73 | -590.01 | 217.59
| 5500 | 7.23 | 164.22 | 5459.94 | -602.12 | 221.01
| 5600 | 7.23 | 164.22 | 5559.14 | -614.24 | 224.43
| 5700 | 7.23 | 164.22 | 5658.35 | -626.35 | 227.86
| 5800 | 7.23 | 164.22 | 5757.55 | -638.47 | 231.28
| 5900 | 7.23 | 164.22 | 5856.75 | -650.58 | 234.7
| 6000 | 7.23 | 164.22 | 5955.96 | -662.7 | 238.12
| 6100 | 7.23 | 164.22 | 6055.16 | -674.81 | 241.55
| 6200 | 7.23 | 164.22 | 6154.37 | -686.92 | 244.97
| 6300 | 7.23 | 164.22 | 6253.57 | -699.04 | 248.39
| 6400 | 7.23 | 164.22 | 6352.78 | -711.15 | 251.81
| 6500 | 7.23 | 164.22 | 6451.98 | -723.27 | 255.24
| 6600 | 7.23 | 164.22 | 6551.19 | -735.38 | 258.66
| 6653.36 | 7.23 | 164.22 | 6604.12 | -741.84 | 260.49
| 6700 | 3.83 | 147.55 | 6650.54 | -745.98 | 262.12
| 6750 | 2.27 | 70.16 | 6700.48 | -747.06 | 263.95
| 6800 | 5.26 | 24.92 | 6750.38 | -744.64 | 265.85
| 6850 | 9.07 | 14.63 | 6799.98 | -738.75 | 267.81
| 6900 | 12.99 | 10.44 | 6849.05 | -729.41 | 269.82
| 6950 | 16.95 | 8.18 | 6897.35 | -716.66 | 271.88
| 7000 | 20.92 | 6.76 | 6944.63 | -700.58 | 273.97
| 7050 | 24.9 | 5.78 | 6990.68 | -681.24 | 276.08
| 7100 | 28.89 | 5.05 | 7035.26 | -658.72 | 278.21
| 7150 | 32.88 | 4.49 | 7078.16 | -633.15 | 280.33
| 7200 | 36.87 | 4.03 | 7119.18 | -604.65 | 282.45
| 7250 | 40.86 | 3.65 | 7158.1 | -573.35 | 284.55
| 7300 | 44.86 | 3.33 | 7194.75 | -539.41 | 286.61
| 7350 | 48.85 | 3.06 | 7228.93 | -503 | 288.64
| 7400 | 52.85 | 2.81 | 7260.49 | -464.28 | 290.63
| 7450 | 56.84 | 2.59 | 7289.28 | -423.46 | 292.55
| 7500 | 60.84 | 2.38 | 7315.15 | -380.72 | 294.4
| 7550 | 64.83 | 2.2 | 7337.97 | -336.28 | 296.18
| 7600 | 68.83 | 2.02 | 7357.64 | -290.35 | 297.87
| 7650 | 72.83 | 1.86 | 7374.05 | -243.16 | 299.47
| 7700 | 76.83 | 1.7 | 7387.14 | -194.94 | 300.96
| 7750 | 80.82 | 1.54 | 7396.83 | -145.91 | 302.35
| 7800 | 84.82 | 1.39 | 7403.07 | -96.33 | 303.62
| 7850 | 88.82 | 1.24 | 7405.85 | -46.43 | 304.76
| 7864.8 | 90 | 1.2 | 7406 | -31.64 | 305.08
| 7900 | 90 | 1.2 | 7406 | 3.56 | 305.82
| 8000 | 90 | 1.2 | 7406 | 103.53 | 307.91
| 8100 | 90 | 1.2 | 7406 | 203.51 | 310.01
| 8200 | 90 | 1.2 | 7406 | 303.49 | 312.1
| 8300 | 90 | 1.2 | 7406 | 403.47 | 314.19
| 8400 | 90 | 1.2 | 7406 | 503.45 | 316.29
| 8500 | 90 | 1.2 | 7406 | 603.42 | 318.38
| 8600 | 90 | 1.2 | 7406 | 703.4 | 320.48
| 8700 | 90 | 1.2 | 7406 | 803.38 | 322.57
| 8800 | 90 | 1.2 | 7406 | 903.36 | 324.67
| 8900 | 90 | 1.2 | 7406 | 1003.34 | 326.76
| 9000 | 90 | 1.2 | 7406 | 1103.31 | 328.85
| 9100 | 90 | 1.2 | 7406 | 1203.29 | 330.95
| 9200 | 90 | 1.2 | 7406 | 1303.27 | 333.04
| 9300 | 90 | 1.2 | 7406 | 1403.25 | 335.14
| 9400 | 90 | 1.2 | 7406 | 1503.23 | 337.23
| 9500 | 90 | 1.2 | 7406 | 1603.2 | 339.33
| 9600 | 90 | 1.2 | 7406 | 1703.18 | 341.42
| 9700 | 90 | 1.2 | 7406 | 1803.16 | 343.51
| 9800 | 90 | 1.2 | 7406 | 1903.14 | 345.61
| 9900 | 90 | 1.2 | 7406 | 2003.12 | 347.7
| 10000 | 90 | 1.2 | 7406 | 2103.09 | 349.8
| 10100 | 90 | 1.2 | 7406 | 2203.07 | 351.89
| 10200 | 90 | 1.2 | 7406 | 2303.05 | 353.98
| 10300 | 90 | 1.2 | 7406 | 2403.03 | 356.08
| 10400 | 90 | 1.2 | 7406 | 2503.01 | 358.17
| 10500 | 90 | 1.2 | 7406 | 2602.98 | 360.27
| 10600 | 90 | 1.2 | 7406 | 2702.96 | 362.36
| 10700 | 90 | 1.2 | 7406 | 2802.94 | 364.46
| 10800 | 90 | 1.2 | 7406 | 2902.92 | 366.55
| 10900 | 90 | 1.2 | 7406 | 3002.9 | 368.64
| 11000 | 90 | 1.2 | 7406 | 3102.88 | 370.74
| 11100 | 90 | 1.2 | 7406 | 3202.85 | 372.83
| 11200 | 90 | 1.2 | 7406 | 3302.83 | 374.93
| 11300 | 90 | 1.2 | 7406 | 3402.81 | 377.02
| 11400 | 90 | 1.2 | 7406 | 3502.79 | 379.12
| 11500 | 90 | 1.2 | 7406 | 3602.77 | 381.21
| 11600 | 90 | 1.2 | 7406 | 3702.74 | 383.3
| 11700 | 90 | 1.2 | 7406 | 3802.72 | 385.4
| 11800 | 90 | 1.2 | 7406 | 3902.7 | 387.49
| 11900 | 90 | 1.2 | 7406 | 4002.68 | 389.59
| 12000 | 90 | 1.2 | 7406 | 4102.66 | 391.68
| 12100 | 90 | 1.2 | 7406 | 4202.63 | 393.78
| 12200 | 90 | 1.2 | 7406 | 4302.61 | 395.87
| 12300 | 90 | 1.2 | 7406 | 4402.59 | 397.96
| 12400 | 90 | 1.2 | 7406 | 4502.57 | 400.06
| 12500 | 90 | 1.2 | 7406 | 4602.55 | 402.15
| 12600 | 90 | 1.2 | 7406 | 4702.52 | 404.25
| 12664.8 | 90 | 1.2 | 7406 | 4767.31 | 405.6
| 12700 | 90 | 0.5 | 7406 | 4802.51 | 406.12
| 12734.62 | 90 | 359.8 | 7406 | 4837.13 | 406.22
| 12800 | 90 | 359.8 | 7406 | 4902.51 | 405.99
| 12900 | 90 | 359.8 | 7406 | 5002.5 | 405.65
| 13000 | 90 | 359.8 | 7406 | 5102.5 | 405.31
| 13100 | 90 | 359.8 | 7406 | 5202.5 | 404.96
| 13200 | 90 | 359.8 | 7406 | 5302.5 | 404.62
| 13300 | 90 | 359.8 | 7406 | 5402.5 | 404.28
| 13400 | 90 | 359.8 | 7406 | 5502.5 | 403.93
| 13500 | 90 | 359.8 | 7406 | 5602.5 | 403.59
| 13600 | 90 | 359.8 | 7406 | 5702.5 | 403.25
| 13700 | 90 | 359.8 | 7406 | 5802.5 | 402.91
| 13800 | 90 | 359.8 | 7406 | 5902.5 | 402.56
| 13900 | 90 | 359.8 | 7406 | 6002.5 | 402.22
| 14000 | 90 | 359.8 | 7406 | 6102.5 | 401.88
| 14100 | 90 | 359.8 | 7406 | 6202.5 | 401.54
| 14200 | 90 | 359.8 | 7406 | 6302.5 | 401.19
| 14300 | 90 | 359.8 | 7406 | 6402.5 | 400.85
| 14400 | 90 | 359.8 | 7406 | 6502.5 | 400.51
| 14500 | 90 | 359.8 | 7406 | 6602.5 | 400.16
| 14600 | 90 | 359.8 | 7406 | 6702.49 | 399.82
| 14700 | 90 | 359.8 | 7406 | 6802.49 | 399.48
| 14800 | 90 | 359.8 | 7406 | 6902.49 | 399.14
| 14900 | 90 | 359.8 | 7406 | 7002.49 | 398.79
| 15000 | 90 | 359.8 | 7406 | 7102.49 | 398.45
| 15100 | 90 | 359.8 | 7406 | 7202.49 | 398.11
| 15200 | 90 | 359.8 | 7406 | 7302.49 | 397.77
| 15300 | 90 | 359.8 | 7406 | 7402.49 | 397.42
| 15400 | 90 | 359.8 | 7406 | 7502.49 | 397.08
| 15500 | 90 | 359.8 | 7406 | 7602.49 | 396.74
| 15600 | 90 | 359.8 | 7406 | 7702.49 | 396.39
| 15700 | 90 | 359.8 | 7406 | 7802.49 | 396.05
| 15800 | 90 | 359.8 | 7406 | 7902.49 | 395.71
| 15900 | 90 | 359.8 | 7406 | 8002.49 | 395.37
| 16000 | 90 | 359.8 | 7406 | 8102.49 | 395.02
| 16100 | 90 | 359.8 | 7406 | 8202.49 | 394.68
| 16200 | 90 | 359.8 | 7406 | 8302.49 | 394.34
| 16300 | 90 | 359.8 | 7406 | 8402.48 | 394
| 16400 | 90 | 359.8 | 7406 | 8502.48 | 393.65
| 16500 | 90 | 359.8 | 7406 | 8602.48 | 393.31
| 16600 | 90 | 359.8 | 7406 | 8702.48 | 392.97
| 16700 | 90 | 359.8 | 7406 | 8802.48 | 392.62
| 16800 | 90 | 359.8 | 7406 | 8902.48 | 392.28
| 16900 | 90 | 359.8 | 7406 | 9002.48 | 391.94
| 17000 | 90 | 359.8 | 7406 | 9102.48 | 391.6
| 17100 | 90 | 359.8 | 7406 | 9202.48 | 391.25
| 17200 | 90 | 359.8 | 7406 | 9302.48 | 390.91
| 17300 | 90 | 359.8 | 7406 | 9402.48 | 390.57
| 17400 | 90 | 359.8 | 7406 | 9502.48 | 390.23
| 17500 | 90 | 359.8 | 7406 | 9602.48 | 389.88
| 17600 | 90 | 359.8 | 7406 | 9702.48 | 389.54
| 17700 | 90 | 359.8 | 7406 | 9802.48 | 389.2
| 17800 | 90 | 359.8 | 7406 | 9902.48 | 388.85
| 17900 | 90 | 359.8 | 7406 | 10002.48 | 388.51
| 18000 | 90 | 359.8 | 7406 | 10102.47 | 388.17
| 18100 | 90 | 359.8 | 7406 | 10202.47 | 387.83
| 18200 | 90 | 359.8 | 7406 | 10302.47 | 387.48
| 18300 | 90 | 359.8 | 7406 | 10402.47 | 387.14
| 18400 | 90 | 359.8 | 7406 | 10502.47 | 386.8
| 18500 | 90 | 359.8 | 7406 | 10602.47 | 386.45
| 18600 | 90 | 359.8 | 7406 | 10702.47 | 386.11
| 18700 | 90 | 359.8 | 7406 | 10802.47 | 385.77
| 18800 | 90 | 359.8 | 7406 | 10902.47 | 385.43
| 18900 | 90 | 359.8 | 7406 | 11002.47 | 385.08
| 18943.43 | 90 | 359.8 | 7406 | 11045.9 | 384.94
| 19000 | 90 | 358.67 | 7406 | 11102.46 | 384.18
| 19100 | 90 | 356.67 | 7406 | 11202.38 | 380.12
| 19200 | 90 | 354.67 | 7406 | 11302.09 | 372.58
| 19300 | 90 | 352.67 | 7406 | 11401.47 | 361.55
| 19400 | 90 | 350.67 | 7406 | 11500.41 | 347.07
| 19500 | 90 | 348.67 | 7406 | 11598.79 | 329.14
| 19600 | 90 | 346.67 | 7406 | 11696.48 | 307.8
| 19633.61 | 90 | 346 | 7406 | 11729.14 | 299.86

## Lookup (hidden)
North Reference | RetunValue | Grid Type | ReturnValue | Deviation Indicator | ReturnValue
| 2 |  | 0 |  | 4
True |  | SPCS-Colorado Central-NAD27 |  | Directional
Grid |  | SPCS-Colorado Central-NAD83 |  | High Angle
|  | SPCS-Colorado North-NAD27 |  | Horizontal
SPCS-Colorado North-NAD83
SPCS-Colorado South-NAD27
SPCS-Colorado South-NAD83
UTM-Zone 12 NAD27
UTM-Zone 12 NAD83
UTM-Zone 13 NAD27
UTM-Zone 13 NAD83