## Data
Header Information | measured depth (ft) | inclination (°) | azimuth (°) | true vertical depth (ft) | northing +N/-S (ft) | easting +E/-W (ft)
Operator Name | 0 | 0 | 0 | 0 | 0 | 0
Caerus Oil & Gas | 100 | 0 | 0 | 100 | 0 | 0
Operator Number | 175 | 0 | 0 | 175 | 0 | 0
86610 | 200 | 0.5 | 10 | 200 | 0.11 | 0.02
Well Name and Number | 300 | 2.5 | 10 | 299.96 | 2.69 | 0.47
NPR 24C-9 596 | 325 | 3 | 10 | 324.93 | 3.87 | 0.68
API Number (if available) | 400 | 3 | 10 | 399.83 | 7.73 | 1.36
05-123- | 500 | 3 | 10 | 499.69 | 12.89 | 2.27
Location: QQ SEC TWP RGE | 595 | 3 | 10 | 594.56 | 17.78 | 3.14
S16-T5S-R96W | 600 | 3.15 | 10.49 | 599.55 | 18.05 | 3.18
Citing Type: Planned or Actual | 700 | 6.13 | 15.26 | 699.22 | 25.89 | 5.09
PLANNED | 800 | 9.12 | 16.91 | 798.32 | 38.63 | 8.8
Deviation Indicator | 900 | 12.11 | 17.75 | 896.6 | 56.2 | 14.3
Directional | 1000 | 15.11 | 18.26 | 993.78 | 78.58 | 21.59
North Reference | 1100 | 18.11 | 18.6 | 1089.59 | 105.69 | 30.63
True | 1200 | 21.11 | 18.85 | 1183.78 | 137.47 | 41.41
Grid Type | 1300 | 24.11 | 19.04 | 1276.09 | 173.83 | 53.9
#VALUE! | 1404.14 | 27.23 | 19.2 | 1369.94 | 216.44 | 68.68
| 1500 | 27.23 | 19.2 | 1455.18 | 257.87 | 83.1
| 1600 | 27.23 | 19.2 | 1544.09 | 301.08 | 98.15
| 1700 | 27.23 | 19.2 | 1633.01 | 344.29 | 113.2
| 1800 | 27.23 | 19.2 | 1721.93 | 387.51 | 128.24
| 1900 | 27.23 | 19.2 | 1810.84 | 430.72 | 143.29
| 2000 | 27.23 | 19.2 | 1899.76 | 473.93 | 158.34
| 2100 | 27.23 | 19.2 | 1988.68 | 517.15 | 173.39
| 2200 | 27.23 | 19.2 | 2077.59 | 560.36 | 188.44
| 2300 | 27.23 | 19.2 | 2166.51 | 603.57 | 203.48
| 2400 | 27.23 | 19.2 | 2255.43 | 646.79 | 218.53
| 2500 | 27.23 | 19.2 | 2344.34 | 690 | 233.58
| 2600 | 27.23 | 19.2 | 2433.26 | 733.21 | 248.63
| 2700 | 27.23 | 19.2 | 2522.17 | 776.43 | 263.68
| 2800 | 27.23 | 19.2 | 2611.09 | 819.64 | 278.73
| 2900 | 27.23 | 19.2 | 2700.01 | 862.85 | 293.77
| 3000 | 27.23 | 19.2 | 2788.92 | 906.07 | 308.82
| 3100 | 27.23 | 19.2 | 2877.84 | 949.28 | 323.87
| 3200 | 27.23 | 19.2 | 2966.76 | 992.49 | 338.92
| 3300 | 27.23 | 19.2 | 3055.67 | 1035.71 | 353.97
| 3400 | 27.23 | 19.2 | 3144.59 | 1078.92 | 369.01
| 3500 | 27.23 | 19.2 | 3233.51 | 1122.13 | 384.06
| 3600 | 27.23 | 19.2 | 3322.42 | 1165.35 | 399.11
| 3700 | 27.23 | 19.2 | 3411.34 | 1208.56 | 414.16
| 3800 | 27.23 | 19.2 | 3500.26 | 1251.77 | 429.21
| 3900 | 27.23 | 19.2 | 3589.17 | 1294.99 | 444.25
| 4000 | 27.23 | 19.2 | 3678.09 | 1338.2 | 459.3
| 4100 | 27.23 | 19.2 | 3767.01 | 1381.41 | 474.35
| 4200 | 27.23 | 19.2 | 3855.92 | 1424.63 | 489.4
| 4300 | 27.23 | 19.2 | 3944.84 | 1467.84 | 504.45
| 4400 | 27.23 | 19.2 | 4033.76 | 1511.05 | 519.49
| 4500 | 27.23 | 19.2 | 4122.67 | 1554.27 | 534.54
| 4600 | 27.23 | 19.2 | 4211.59 | 1597.48 | 549.59
| 4700 | 27.23 | 19.2 | 4300.51 | 1640.69 | 564.64
| 4800 | 27.23 | 19.2 | 4389.42 | 1683.91 | 579.69
| 4900 | 27.23 | 19.2 | 4478.34 | 1727.12 | 594.73
| 5000 | 27.23 | 19.2 | 4567.26 | 1770.33 | 609.78
| 5100 | 27.23 | 19.2 | 4656.17 | 1813.55 | 624.83
| 5200 | 27.23 | 19.2 | 4745.09 | 1856.76 | 639.88
| 5300 | 27.23 | 19.2 | 4834.01 | 1899.97 | 654.93
| 5400 | 27.23 | 19.2 | 4922.92 | 1943.19 | 669.98
| 5500 | 27.23 | 19.2 | 5011.84 | 1986.4 | 685.02
| 5600 | 27.23 | 19.2 | 5100.76 | 2029.61 | 700.07
| 5700 | 27.23 | 19.2 | 5189.67 | 2072.83 | 715.12
| 5800 | 27.23 | 19.2 | 5278.59 | 2116.04 | 730.17
| 5891.65 | 27.23 | 19.2 | 5360.08 | 2155.64 | 743.96
| 5900 | 26.98 | 19.2 | 5367.52 | 2159.24 | 745.21
| 6000 | 23.98 | 19.2 | 5457.78 | 2199.86 | 759.36
| 6100 | 20.98 | 19.2 | 5550.17 | 2235.97 | 771.93
| 6200 | 17.98 | 19.2 | 5644.43 | 2267.46 | 782.9
| 6300 | 14.98 | 19.2 | 5740.31 | 2294.24 | 792.22
| 6400 | 11.98 | 19.2 | 5837.55 | 2316.26 | 799.89
| 6500 | 8.98 | 19.2 | 5935.87 | 2333.43 | 805.87
| 6600 | 5.98 | 19.2 | 6035.01 | 2345.73 | 810.15
| 6700 | 2.98 | 19.2 | 6134.69 | 2353.1 | 812.72
| 6799.36 | 0 | 0 | 6234 | 2355.55 | 813.57
| 6857.42 | 1.16 | 250 | 6292.06 | 2355.34 | 813.02
| 6900 | 1.16 | 250 | 6334.63 | 2355.05 | 812.21
| 7000 | 1.16 | 250 | 6434.61 | 2354.36 | 810.3
| 7100 | 1.16 | 250 | 6534.59 | 2353.66 | 808.4
| 7200 | 1.16 | 250 | 6634.57 | 2352.97 | 806.49
| 7300 | 1.16 | 250 | 6734.55 | 2352.28 | 804.59
| 7400 | 1.16 | 250 | 6834.53 | 2351.58 | 802.68
| 7500 | 1.16 | 250 | 6934.51 | 2350.89 | 800.78
| 7600 | 1.16 | 250 | 7034.49 | 2350.2 | 798.87
| 7700 | 1.16 | 250 | 7134.47 | 2349.5 | 796.97
| 7800 | 1.16 | 250 | 7234.45 | 2348.81 | 795.07
| 7900 | 1.16 | 250 | 7334.43 | 2348.12 | 793.16
| 8000 | 1.16 | 250 | 7434.4 | 2347.42 | 791.26
| 8100 | 1.16 | 250 | 7534.38 | 2346.73 | 789.35
| 8200 | 1.16 | 250 | 7634.36 | 2346.04 | 787.45
| 8300 | 1.16 | 250 | 7734.34 | 2345.34 | 785.54
| 8400 | 1.16 | 250 | 7834.32 | 2344.65 | 783.64
| 8500 | 1.16 | 250 | 7934.3 | 2343.96 | 781.73
| 8600 | 1.16 | 250 | 8034.28 | 2343.26 | 779.83
| 8700 | 1.16 | 250 | 8134.26 | 2342.57 | 777.92
| 8800 | 1.16 | 250 | 8234.24 | 2341.88 | 776.02
| 8900 | 1.16 | 250 | 8334.22 | 2341.18 | 774.12
| 9000 | 1.16 | 250 | 8434.2 | 2340.49 | 772.21
| 9100 | 1.16 | 250 | 8534.18 | 2339.8 | 770.31
| 9200 | 1.16 | 250 | 8634.16 | 2339.1 | 768.4
| 9300 | 1.16 | 250 | 8734.14 | 2338.41 | 766.5
| 9400 | 1.16 | 250 | 8834.12 | 2337.72 | 764.59
| 9500 | 1.16 | 250 | 8934.1 | 2337.02 | 762.69
| 9600 | 1.16 | 250 | 9034.08 | 2336.33 | 760.78
| 9700 | 1.16 | 250 | 9134.06 | 2335.64 | 758.88
| 9800 | 1.16 | 250 | 9234.03 | 2334.95 | 756.97
| 9900 | 1.16 | 250 | 9334.01 | 2334.25 | 755.07
| 10000 | 1.16 | 250 | 9433.99 | 2333.56 | 753.17
| 10100 | 1.16 | 250 | 9533.97 | 2332.87 | 751.26
| 10200 | 1.16 | 250 | 9633.95 | 2332.17 | 749.36
| 10300 | 1.16 | 250 | 9733.93 | 2331.48 | 747.45
| 10400 | 1.16 | 250 | 9833.91 | 2330.79 | 745.55
| 10500 | 1.16 | 250 | 9933.89 | 2330.09 | 743.64
| 10600 | 1.16 | 250 | 10033.87 | 2329.4 | 741.74
| 10700 | 1.16 | 250 | 10133.85 | 2328.71 | 739.83
| 10800 | 1.16 | 250 | 10233.83 | 2328.01 | 737.93
| 10900 | 1.16 | 250 | 10333.81 | 2327.32 | 736.02
| 11000 | 1.16 | 250 | 10433.79 | 2326.63 | 734.12
| 11100 | 1.16 | 250 | 10533.77 | 2325.93 | 732.22
| 11200 | 1.16 | 250 | 10633.75 | 2325.24 | 730.31
| 11291.27 | 1.16 | 250 | 10725 | 2324.61 | 728.57

## Lookup (hidden)
North Reference | RetunValue | Grid Type | ReturnValue | Deviation Indicator | ReturnValue
| 2 |  | 0 |  | 2
True |  | SPCS-Colorado Central-NAD27 |  | Directional
Grid |  | SPCS-Colorado Central-NAD83 |  | High Angle
|  | SPCS-Colorado North-NAD27 |  | Horizontal
SPCS-Colorado North-NAD83
SPCS-Colorado South-NAD27
SPCS-Colorado South-NAD83
UTM-Zone 12 NAD27
UTM-Zone 12 NAD83
UTM-Zone 13 NAD27
UTM-Zone 13 NAD83