## Data
Header Information | measured depth (ft) | inclination (°) | azimuth (°) | true vertical depth (ft) | northing +N/-S (ft) | easting +E/-W (ft)
Operator Name | 0 | 0 | 0 | 0 | 0 | 0
Caerus Oil & Gas | 100 | 0 | 0 | 100 | 0 | 0
Operator Number | 175 | 0 | 0 | 175 | 0 | 0
86610 | 200 | 0.75 | 300 | 200 | 0.08 | -0.14
Well Name and Number | 275 | 3 | 300 | 274.95 | 1.31 | -2.27
NPR 15B-9 596 | 300 | 3 | 300 | 299.92 | 1.96 | -3.4
API Number (if available) | 400 | 3 | 300 | 399.78 | 4.58 | -7.93
05-123- | 500 | 3 | 300 | 499.65 | 7.2 | -12.46
Location: QQ SEC TWP RGE | 545 | 3 | 300 | 544.58 | 8.37 | -14.5
S16-T5S-R96W | 600 | 4.61 | 305.72 | 599.46 | 10.38 | -17.54
Citing Type: Planned or Actual | 700 | 7.58 | 309.84 | 698.89 | 16.95 | -25.87
PLANNED | 800 | 10.56 | 311.64 | 797.62 | 27.27 | -37.79
Deviation Indicator | 900 | 13.56 | 312.66 | 895.41 | 41.31 | -53.26
Directional | 1000 | 16.55 | 313.31 | 991.96 | 59.03 | -72.25
North Reference | 1100 | 19.55 | 313.77 | 1087.03 | 80.38 | -94.7
True | 1207.9 | 22.78 | 314.13 | 1187.64 | 107.42 | -122.74
Grid Type | 1300 | 22.78 | 314.13 | 1272.55 | 132.26 | -148.33
#VALUE! | 1400 | 22.78 | 314.13 | 1364.75 | 159.22 | -176.13
| 1500 | 22.78 | 314.13 | 1456.95 | 186.19 | -203.92
| 1600 | 22.78 | 314.13 | 1549.14 | 213.15 | -231.72
| 1700 | 22.78 | 314.13 | 1641.34 | 240.12 | -259.51
| 1800 | 22.78 | 314.13 | 1733.54 | 267.08 | -287.3
| 1900 | 22.78 | 314.13 | 1825.74 | 294.05 | -315.1
| 2000 | 22.78 | 314.13 | 1917.93 | 321.02 | -342.89
| 2100 | 22.78 | 314.13 | 2010.13 | 347.98 | -370.68
| 2200 | 22.78 | 314.13 | 2102.33 | 374.95 | -398.48
| 2300 | 22.78 | 314.13 | 2194.53 | 401.91 | -426.27
| 2400 | 22.78 | 314.13 | 2286.72 | 428.88 | -454.06
| 2500 | 22.78 | 314.13 | 2378.92 | 455.84 | -481.86
| 2600 | 22.78 | 314.13 | 2471.12 | 482.81 | -509.65
| 2700 | 22.78 | 314.13 | 2563.32 | 509.78 | -537.44
| 2800 | 22.78 | 314.13 | 2655.51 | 536.74 | -565.24
| 2900 | 22.78 | 314.13 | 2747.71 | 563.71 | -593.03
| 3000 | 22.78 | 314.13 | 2839.91 | 590.67 | -620.82
| 3100 | 22.78 | 314.13 | 2932.11 | 617.64 | -648.62
| 3200 | 22.78 | 314.13 | 3024.3 | 644.6 | -676.41
| 3300 | 22.78 | 314.13 | 3116.5 | 671.57 | -704.2
| 3400 | 22.78 | 314.13 | 3208.7 | 698.54 | -732
| 3500 | 22.78 | 314.13 | 3300.9 | 725.5 | -759.79
| 3600 | 22.78 | 314.13 | 3393.09 | 752.47 | -787.59
| 3700 | 22.78 | 314.13 | 3485.29 | 779.43 | -815.38
| 3800 | 22.78 | 314.13 | 3577.49 | 806.4 | -843.17
| 3900 | 22.78 | 314.13 | 3669.69 | 833.36 | -870.97
| 4000 | 22.78 | 314.13 | 3761.88 | 860.33 | -898.76
| 4100 | 22.78 | 314.13 | 3854.08 | 887.3 | -926.55
| 4200 | 22.78 | 314.13 | 3946.28 | 914.26 | -954.35
| 4300 | 22.78 | 314.13 | 4038.48 | 941.23 | -982.14
| 4400 | 22.78 | 314.13 | 4130.67 | 968.19 | -1009.93
| 4500 | 22.78 | 314.13 | 4222.87 | 995.16 | -1037.73
| 4600 | 22.78 | 314.13 | 4315.07 | 1022.12 | -1065.52
| 4700 | 22.78 | 314.13 | 4407.27 | 1049.09 | -1093.31
| 4800 | 22.78 | 314.13 | 4499.46 | 1076.06 | -1121.11
| 4900 | 22.78 | 314.13 | 4591.66 | 1103.02 | -1148.9
| 5000 | 22.78 | 314.13 | 4683.86 | 1129.99 | -1176.69
| 5100 | 22.78 | 314.13 | 4776.06 | 1156.95 | -1204.49
| 5200 | 22.78 | 314.13 | 4868.25 | 1183.92 | -1232.28
| 5300 | 22.78 | 314.13 | 4960.45 | 1210.88 | -1260.07
| 5400 | 22.78 | 314.13 | 5052.65 | 1237.85 | -1287.87
| 5500 | 22.78 | 314.13 | 5144.85 | 1264.81 | -1315.66
| 5600 | 22.78 | 314.13 | 5237.04 | 1291.78 | -1343.46
| 5700 | 22.78 | 314.13 | 5329.24 | 1318.75 | -1371.25
| 5800 | 22.78 | 314.13 | 5421.44 | 1345.71 | -1399.04
| 5900 | 22.78 | 314.13 | 5513.64 | 1372.68 | -1426.84
| 6000 | 22.78 | 314.13 | 5605.83 | 1399.64 | -1454.63
| 6100 | 22.78 | 314.13 | 5698.03 | 1426.61 | -1482.42
| 6200 | 22.78 | 314.13 | 5790.23 | 1453.57 | -1510.22
| 6300 | 22.78 | 314.13 | 5882.43 | 1480.54 | -1538.01
| 6400 | 22.78 | 314.13 | 5974.62 | 1507.51 | -1565.8
| 6500 | 22.78 | 314.13 | 6066.82 | 1534.47 | -1593.6
| 6600 | 22.78 | 314.13 | 6159.02 | 1561.44 | -1621.39
| 6700 | 22.78 | 314.13 | 6251.22 | 1588.4 | -1649.18
| 6800 | 22.78 | 314.13 | 6343.41 | 1615.37 | -1676.98
| 6900 | 22.78 | 314.13 | 6435.61 | 1642.33 | -1704.77
| 6958.35 | 22.78 | 314.13 | 6489.41 | 1658.07 | -1720.99
| 7000 | 21.53 | 314.13 | 6527.98 | 1669.01 | -1732.26
| 7100 | 18.53 | 314.13 | 6621.92 | 1692.86 | -1756.85
| 7200 | 15.53 | 314.13 | 6717.52 | 1713.26 | -1777.87
| 7300 | 12.53 | 314.13 | 6814.52 | 1730.14 | -1795.27
| 7400 | 9.53 | 314.13 | 6912.67 | 1743.47 | -1809.01
| 7500 | 6.53 | 314.13 | 7011.67 | 1753.2 | -1819.04
| 7600 | 3.53 | 314.13 | 7111.28 | 1759.31 | -1825.33
| 7700 | 0.53 | 314.13 | 7211.2 | 1761.78 | -1827.88
| 7717.8 | 0 | 0 | 7229 | 1761.83 | -1827.94
| 7797.13 | 1.59 | 250 | 7308.32 | 1761.46 | -1828.97
| 7800 | 1.59 | 250 | 7311.19 | 1761.43 | -1829.05
| 7900 | 1.59 | 250 | 7411.15 | 1760.49 | -1831.65
| 8000 | 1.59 | 250 | 7511.11 | 1759.54 | -1834.25
| 8100 | 1.59 | 250 | 7611.07 | 1758.59 | -1836.85
| 8200 | 1.59 | 250 | 7711.04 | 1757.64 | -1839.45
| 8300 | 1.59 | 250 | 7811 | 1756.7 | -1842.06
| 8400 | 1.59 | 250 | 7910.96 | 1755.75 | -1844.66
| 8500 | 1.59 | 250 | 8010.92 | 1754.8 | -1847.26
| 8600 | 1.59 | 250 | 8110.88 | 1753.86 | -1849.86
| 8700 | 1.59 | 250 | 8210.84 | 1752.91 | -1852.46
| 8800 | 1.59 | 250 | 8310.81 | 1751.96 | -1855.07
| 8900 | 1.59 | 250 | 8410.77 | 1751.02 | -1857.67
| 9000 | 1.59 | 250 | 8510.73 | 1750.07 | -1860.27
| 9100 | 1.59 | 250 | 8610.69 | 1749.12 | -1862.87
| 9200 | 1.59 | 250 | 8710.65 | 1748.18 | -1865.47
| 9300 | 1.59 | 250 | 8810.61 | 1747.23 | -1868.08
| 9400 | 1.59 | 250 | 8910.58 | 1746.28 | -1870.68
| 9500 | 1.59 | 250 | 9010.54 | 1745.34 | -1873.28
| 9600 | 1.59 | 250 | 9110.5 | 1744.39 | -1875.88
| 9700 | 1.59 | 250 | 9210.46 | 1743.44 | -1878.48
| 9800 | 1.59 | 250 | 9310.42 | 1742.49 | -1881.09
| 9900 | 1.59 | 250 | 9410.38 | 1741.55 | -1883.69
| 10000 | 1.59 | 250 | 9510.35 | 1740.6 | -1886.29
| 10100 | 1.59 | 250 | 9610.31 | 1739.65 | -1888.89
| 10200 | 1.59 | 250 | 9710.27 | 1738.71 | -1891.49
| 10300 | 1.59 | 250 | 9810.23 | 1737.76 | -1894.1
| 10400 | 1.59 | 250 | 9910.19 | 1736.81 | -1896.7
| 10500 | 1.59 | 250 | 10010.15 | 1735.87 | -1899.3
| 10600 | 1.59 | 250 | 10110.12 | 1734.92 | -1901.9
| 10700 | 1.59 | 250 | 10210.08 | 1733.97 | -1904.5
| 10800 | 1.59 | 250 | 10310.04 | 1733.03 | -1907.11
| 10900 | 1.59 | 250 | 10410 | 1732.08 | -1909.71
| 11000 | 1.59 | 250 | 10509.96 | 1731.13 | -1912.31
| 11024.05 | 1.59 | 250 | 10534 | 1730.9 | -1912.94

## Lookup (hidden)
North Reference | RetunValue | Grid Type | ReturnValue | Deviation Indicator | ReturnValue
| 2 |  | 0 |  | 2
True |  | SPCS-Colorado Central-NAD27 |  | Directional
Grid |  | SPCS-Colorado Central-NAD83 |  | High Angle
|  | SPCS-Colorado North-NAD27 |  | Horizontal
SPCS-Colorado North-NAD83
SPCS-Colorado South-NAD27
SPCS-Colorado South-NAD83
UTM-Zone 12 NAD27
UTM-Zone 12 NAD83
UTM-Zone 13 NAD27
UTM-Zone 13 NAD83