## Data
Header Information | measured depth (ft) | inclination (°) | azimuth (°) | true vertical depth (ft) | northing +N/-S (ft) | easting +E/-W (ft)
Operator Name | 0 | 0 | 0 | 0 | 0 | 0
Caerus Oil & Gas | 100 | 0 | 0 | 100 | 0 | 0
Operator Number | 175 | 0 | 0 | 175 | 0 | 0
86610 | 200 | 0.75 | 280 | 200 | 0.03 | -0.16
Well Name and Number | 275 | 3 | 280 | 274.95 | 0.45 | -2.58
NPR 15C-9 596 | 300 | 3 | 280 | 299.92 | 0.68 | -3.87
API Number (if available) | 400 | 3 | 280 | 399.78 | 1.59 | -9.02
05-123- | 455 | 3 | 280 | 454.71 | 2.09 | -11.85
Location: QQ SEC TWP RGE | 500 | 4.19 | 290.35 | 499.62 | 2.87 | -14.56
S16-T5S-R96W | 600 | 7.04 | 300.17 | 599.13 | 7.22 | -23.28
Citing Type: Planned or Actual | 700 | 9.98 | 304.29 | 698.02 | 15.18 | -35.74
PLANNED | 800 | 12.95 | 306.54 | 796.01 | 26.74 | -51.91
Deviation Indicator | 900 | 15.93 | 307.96 | 892.85 | 41.85 | -71.73
Directional | 1000 | 18.91 | 308.95 | 988.25 | 60.49 | -95.16
North Reference | 1058.01 | 20.65 | 309.39 | 1042.84 | 72.89 | -110.38
True | 1100 | 20.65 | 309.39 | 1082.13 | 82.28 | -121.82
Grid Type | 1200 | 20.65 | 309.39 | 1175.7 | 104.66 | -149.07
#VALUE! | 1300 | 20.65 | 309.39 | 1269.28 | 127.04 | -176.32
| 1400 | 20.65 | 309.39 | 1362.86 | 149.41 | -203.57
| 1500 | 20.65 | 309.39 | 1456.43 | 171.79 | -230.82
| 1600 | 20.65 | 309.39 | 1550.01 | 194.17 | -258.07
| 1700 | 20.65 | 309.39 | 1643.59 | 216.54 | -285.32
| 1800 | 20.65 | 309.39 | 1737.17 | 238.92 | -312.57
| 1900 | 20.65 | 309.39 | 1830.74 | 261.3 | -339.82
| 2000 | 20.65 | 309.39 | 1924.32 | 283.67 | -367.07
| 2100 | 20.65 | 309.39 | 2017.9 | 306.05 | -394.33
| 2200 | 20.65 | 309.39 | 2111.48 | 328.43 | -421.58
| 2300 | 20.65 | 309.39 | 2205.05 | 350.8 | -448.83
| 2400 | 20.65 | 309.39 | 2298.63 | 373.18 | -476.08
| 2500 | 20.65 | 309.39 | 2392.21 | 395.56 | -503.33
| 2600 | 20.65 | 309.39 | 2485.78 | 417.93 | -530.58
| 2700 | 20.65 | 309.39 | 2579.36 | 440.31 | -557.83
| 2800 | 20.65 | 309.39 | 2672.94 | 462.69 | -585.08
| 2900 | 20.65 | 309.39 | 2766.52 | 485.06 | -612.33
| 3000 | 20.65 | 309.39 | 2860.09 | 507.44 | -639.58
| 3100 | 20.65 | 309.39 | 2953.67 | 529.82 | -666.83
| 3200 | 20.65 | 309.39 | 3047.25 | 552.19 | -694.08
| 3300 | 20.65 | 309.39 | 3140.82 | 574.57 | -721.33
| 3400 | 20.65 | 309.39 | 3234.4 | 596.95 | -748.58
| 3500 | 20.65 | 309.39 | 3327.98 | 619.32 | -775.83
| 3600 | 20.65 | 309.39 | 3421.56 | 641.7 | -803.08
| 3700 | 20.65 | 309.39 | 3515.13 | 664.08 | -830.34
| 3800 | 20.65 | 309.39 | 3608.71 | 686.45 | -857.59
| 3900 | 20.65 | 309.39 | 3702.29 | 708.83 | -884.84
| 4000 | 20.65 | 309.39 | 3795.86 | 731.21 | -912.09
| 4100 | 20.65 | 309.39 | 3889.44 | 753.58 | -939.34
| 4200 | 20.65 | 309.39 | 3983.02 | 775.96 | -966.59
| 4300 | 20.65 | 309.39 | 4076.6 | 798.34 | -993.84
| 4400 | 20.65 | 309.39 | 4170.17 | 820.71 | -1021.09
| 4500 | 20.65 | 309.39 | 4263.75 | 843.09 | -1048.34
| 4600 | 20.65 | 309.39 | 4357.33 | 865.47 | -1075.59
| 4700 | 20.65 | 309.39 | 4450.9 | 887.84 | -1102.84
| 4800 | 20.65 | 309.39 | 4544.48 | 910.22 | -1130.09
| 4900 | 20.65 | 309.39 | 4638.06 | 932.6 | -1157.34
| 5000 | 20.65 | 309.39 | 4731.64 | 954.97 | -1184.59
| 5100 | 20.65 | 309.39 | 4825.21 | 977.35 | -1211.84
| 5200 | 20.65 | 309.39 | 4918.79 | 999.73 | -1239.09
| 5300 | 20.65 | 309.39 | 5012.37 | 1022.1 | -1266.35
| 5400 | 20.65 | 309.39 | 5105.94 | 1044.48 | -1293.6
| 5500 | 20.65 | 309.39 | 5199.52 | 1066.86 | -1320.85
| 5600 | 20.65 | 309.39 | 5293.1 | 1089.23 | -1348.1
| 5700 | 20.65 | 309.39 | 5386.68 | 1111.61 | -1375.35
| 5800 | 20.65 | 309.39 | 5480.25 | 1133.99 | -1402.6
| 5900 | 20.65 | 309.39 | 5573.83 | 1156.36 | -1429.85
| 6000 | 20.65 | 309.39 | 5667.41 | 1178.74 | -1457.1
| 6100 | 20.65 | 309.39 | 5760.98 | 1201.12 | -1484.35
| 6200 | 20.65 | 309.39 | 5854.56 | 1223.5 | -1511.6
| 6300 | 20.65 | 309.39 | 5948.14 | 1245.87 | -1538.85
| 6400 | 20.65 | 309.39 | 6041.72 | 1268.25 | -1566.1
| 6500 | 20.65 | 309.39 | 6135.29 | 1290.63 | -1593.35
| 6600 | 20.65 | 309.39 | 6228.87 | 1313 | -1620.6
| 6700 | 20.65 | 309.39 | 6322.45 | 1335.38 | -1647.85
| 6800 | 20.65 | 309.39 | 6416.02 | 1357.76 | -1675.11
| 6900 | 20.65 | 309.39 | 6509.6 | 1380.13 | -1702.36
| 7000 | 20.65 | 309.39 | 6603.18 | 1402.51 | -1729.61
| 7016.45 | 20.65 | 309.39 | 6618.57 | 1406.19 | -1734.09
| 7100 | 18.14 | 309.39 | 6697.38 | 1423.79 | -1755.53
| 7200 | 15.14 | 309.39 | 6793.18 | 1441.97 | -1777.66
| 7300 | 12.14 | 309.39 | 6890.35 | 1456.93 | -1795.88
| 7400 | 9.14 | 309.39 | 6988.61 | 1468.65 | -1810.15
| 7500 | 6.14 | 309.39 | 7087.72 | 1477.08 | -1820.42
| 7600 | 3.14 | 309.39 | 7187.38 | 1482.22 | -1826.67
| 7704.68 | 0 | 0 | 7292 | 1484.04 | -1828.89
| 7785.72 | 1.62 | 250 | 7373.03 | 1483.64 | -1829.97
| 7800 | 1.62 | 250 | 7387.31 | 1483.5 | -1830.35
| 7900 | 1.62 | 250 | 7487.27 | 1482.54 | -1833
| 8000 | 1.62 | 250 | 7587.23 | 1481.57 | -1835.66
| 8100 | 1.62 | 250 | 7687.19 | 1480.6 | -1838.32
| 8200 | 1.62 | 250 | 7787.15 | 1479.63 | -1840.98
| 8300 | 1.62 | 250 | 7887.11 | 1478.67 | -1843.64
| 8400 | 1.62 | 250 | 7987.07 | 1477.7 | -1846.29
| 8500 | 1.62 | 250 | 8087.03 | 1476.73 | -1848.95
| 8600 | 1.62 | 250 | 8186.99 | 1475.76 | -1851.61
| 8700 | 1.62 | 250 | 8286.95 | 1474.8 | -1854.27
| 8800 | 1.62 | 250 | 8386.91 | 1473.83 | -1856.93
| 8900 | 1.62 | 250 | 8486.87 | 1472.86 | -1859.58
| 9000 | 1.62 | 250 | 8586.83 | 1471.89 | -1862.24
| 9100 | 1.62 | 250 | 8686.79 | 1470.93 | -1864.9
| 9200 | 1.62 | 250 | 8786.75 | 1469.96 | -1867.56
| 9300 | 1.62 | 250 | 8886.71 | 1468.99 | -1870.22
| 9400 | 1.62 | 250 | 8986.67 | 1468.02 | -1872.87
| 9500 | 1.62 | 250 | 9086.63 | 1467.06 | -1875.53
| 9600 | 1.62 | 250 | 9186.59 | 1466.09 | -1878.19
| 9700 | 1.62 | 250 | 9286.55 | 1465.12 | -1880.85
| 9800 | 1.62 | 250 | 9386.51 | 1464.15 | -1883.51
| 9900 | 1.62 | 250 | 9486.47 | 1463.19 | -1886.16
| 10000 | 1.62 | 250 | 9586.43 | 1462.22 | -1888.82
| 10100 | 1.62 | 250 | 9686.39 | 1461.25 | -1891.48
| 10200 | 1.62 | 250 | 9786.35 | 1460.28 | -1894.14
| 10300 | 1.62 | 250 | 9886.31 | 1459.32 | -1896.8
| 10400 | 1.62 | 250 | 9986.27 | 1458.35 | -1899.45
| 10500 | 1.62 | 250 | 10086.23 | 1457.38 | -1902.11
| 10600 | 1.62 | 250 | 10186.19 | 1456.41 | -1904.77
| 10700 | 1.62 | 250 | 10286.15 | 1455.45 | -1907.43
| 10800 | 1.62 | 250 | 10386.11 | 1454.48 | -1910.09
| 10900 | 1.62 | 250 | 10486.07 | 1453.51 | -1912.74
| 10942.95 | 1.62 | 250 | 10529 | 1453.1 | -1913.89

## Lookup (hidden)
North Reference | RetunValue | Grid Type | ReturnValue | Deviation Indicator | ReturnValue
| 2 |  | 0 |  | 2
True |  | SPCS-Colorado Central-NAD27 |  | Directional
Grid |  | SPCS-Colorado Central-NAD83 |  | High Angle
|  | SPCS-Colorado North-NAD27 |  | Horizontal
SPCS-Colorado North-NAD83
SPCS-Colorado South-NAD27
SPCS-Colorado South-NAD83
UTM-Zone 12 NAD27
UTM-Zone 12 NAD83
UTM-Zone 13 NAD27
UTM-Zone 13 NAD83