## Data
Header Information | measured depth (ft) | inclination (°) | azimuth (°) | true vertical depth (ft) | northing +N/-S (ft) | easting +E/-W (ft)
Operator Name | 0 | 0 | 0 | 0 | 0 | 0
Caerus Oil & Gas | 100 | 0 | 0 | 100 | 0 | 0
Operator Number | 175 | 0 | 0 | 175 | 0 | 0
86610 | 200 | 0.75 | 260 | 200 | -0.03 | -0.16
Well Name and Number | 275 | 3 | 260 | 274.95 | -0.45 | -2.58
NPR 15D-9 596 | 300 | 3 | 260 | 299.92 | -0.68 | -3.87
API Number (if available) | 400 | 3 | 260 | 399.78 | -1.59 | -9.02
05-123- | 455 | 3 | 260 | 454.71 | -2.09 | -11.85
Location: QQ SEC TWP RGE | 500 | 4.03 | 274.43 | 499.62 | -2.17 | -14.59
S16-T5S-R96W | 600 | 6.74 | 288.72 | 599.18 | -0.02 | -23.65
Citing Type: Planned or Actual | 700 | 9.62 | 294.68 | 698.15 | 5.35 | -36.8
PLANNED | 800 | 12.55 | 297.9 | 796.28 | 13.93 | -54
Deviation Indicator | 900 | 15.52 | 299.9 | 893.28 | 25.68 | -75.21
Directional | 1000 | 18.49 | 301.28 | 988.9 | 40.59 | -100.36
North Reference | 1095.08 | 21.32 | 302.24 | 1078.29 | 57.64 | -127.87
True | 1100 | 21.32 | 302.24 | 1082.87 | 58.59 | -129.38
Grid Type | 1200 | 21.32 | 302.24 | 1176.03 | 77.99 | -160.14
#VALUE! | 1300 | 21.32 | 302.24 | 1269.18 | 97.39 | -190.89
| 1400 | 21.32 | 302.24 | 1362.34 | 116.78 | -221.65
| 1500 | 21.32 | 302.24 | 1455.49 | 136.18 | -252.4
| 1600 | 21.32 | 302.24 | 1548.65 | 155.58 | -283.16
| 1700 | 21.32 | 302.24 | 1641.8 | 174.97 | -313.92
| 1800 | 21.32 | 302.24 | 1734.96 | 194.37 | -344.67
| 1900 | 21.32 | 302.24 | 1828.11 | 213.77 | -375.43
| 2000 | 21.32 | 302.24 | 1921.27 | 233.16 | -406.18
| 2100 | 21.32 | 302.24 | 2014.42 | 252.56 | -436.94
| 2200 | 21.32 | 302.24 | 2107.58 | 271.95 | -467.69
| 2300 | 21.32 | 302.24 | 2200.73 | 291.35 | -498.45
| 2400 | 21.32 | 302.24 | 2293.89 | 310.75 | -529.2
| 2500 | 21.32 | 302.24 | 2387.04 | 330.14 | -559.96
| 2600 | 21.32 | 302.24 | 2480.2 | 349.54 | -590.72
| 2700 | 21.32 | 302.24 | 2573.35 | 368.94 | -621.47
| 2800 | 21.32 | 302.24 | 2666.51 | 388.33 | -652.23
| 2900 | 21.32 | 302.24 | 2759.66 | 407.73 | -682.98
| 3000 | 21.32 | 302.24 | 2852.82 | 427.13 | -713.74
| 3100 | 21.32 | 302.24 | 2945.97 | 446.52 | -744.49
| 3200 | 21.32 | 302.24 | 3039.13 | 465.92 | -775.25
| 3300 | 21.32 | 302.24 | 3132.29 | 485.32 | -806
| 3400 | 21.32 | 302.24 | 3225.44 | 504.71 | -836.76
| 3500 | 21.32 | 302.24 | 3318.6 | 524.11 | -867.52
| 3600 | 21.32 | 302.24 | 3411.75 | 543.51 | -898.27
| 3700 | 21.32 | 302.24 | 3504.91 | 562.9 | -929.03
| 3800 | 21.32 | 302.24 | 3598.06 | 582.3 | -959.78
| 3900 | 21.32 | 302.24 | 3691.22 | 601.7 | -990.54
| 4000 | 21.32 | 302.24 | 3784.37 | 621.09 | -1021.29
| 4100 | 21.32 | 302.24 | 3877.53 | 640.49 | -1052.05
| 4200 | 21.32 | 302.24 | 3970.68 | 659.89 | -1082.8
| 4300 | 21.32 | 302.24 | 4063.84 | 679.28 | -1113.56
| 4400 | 21.32 | 302.24 | 4156.99 | 698.68 | -1144.32
| 4500 | 21.32 | 302.24 | 4250.15 | 718.08 | -1175.07
| 4600 | 21.32 | 302.24 | 4343.3 | 737.47 | -1205.83
| 4700 | 21.32 | 302.24 | 4436.46 | 756.87 | -1236.58
| 4800 | 21.32 | 302.24 | 4529.61 | 776.27 | -1267.34
| 4900 | 21.32 | 302.24 | 4622.77 | 795.66 | -1298.09
| 5000 | 21.32 | 302.24 | 4715.92 | 815.06 | -1328.85
| 5100 | 21.32 | 302.24 | 4809.08 | 834.46 | -1359.6
| 5200 | 21.32 | 302.24 | 4902.23 | 853.85 | -1390.36
| 5300 | 21.32 | 302.24 | 4995.39 | 873.25 | -1421.12
| 5400 | 21.32 | 302.24 | 5088.54 | 892.65 | -1451.87
| 5500 | 21.32 | 302.24 | 5181.7 | 912.04 | -1482.63
| 5600 | 21.32 | 302.24 | 5274.85 | 931.44 | -1513.38
| 5700 | 21.32 | 302.24 | 5368.01 | 950.83 | -1544.14
| 5800 | 21.32 | 302.24 | 5461.16 | 970.23 | -1574.89
| 5900 | 21.32 | 302.24 | 5554.32 | 989.63 | -1605.65
| 6000 | 21.32 | 302.24 | 5647.47 | 1009.02 | -1636.4
| 6100 | 21.32 | 302.24 | 5740.63 | 1028.42 | -1667.16
| 6200 | 21.32 | 302.24 | 5833.78 | 1047.82 | -1697.92
| 6300 | 21.32 | 302.24 | 5926.94 | 1067.21 | -1728.67
| 6400 | 21.32 | 302.24 | 6020.09 | 1086.61 | -1759.43
| 6500 | 21.32 | 302.24 | 6113.25 | 1106.01 | -1790.18
| 6600 | 21.32 | 302.24 | 6206.4 | 1125.4 | -1820.94
| 6700 | 21.32 | 302.24 | 6299.56 | 1144.8 | -1851.69
| 6800 | 21.32 | 302.24 | 6392.71 | 1164.2 | -1882.45
| 6900 | 21.32 | 302.24 | 6485.87 | 1183.59 | -1913.2
| 7001.64 | 21.32 | 302.24 | 6580.55 | 1203.31 | -1944.47
| 7100 | 18.37 | 302.24 | 6673.06 | 1221.12 | -1972.71
| 7200 | 15.37 | 302.24 | 6768.74 | 1236.6 | -1997.25
| 7300 | 12.37 | 302.24 | 6865.82 | 1249.39 | -2017.53
| 7400 | 9.37 | 302.24 | 6964.01 | 1259.45 | -2033.48
| 7500 | 6.37 | 302.24 | 7063.06 | 1266.75 | -2045.06
| 7600 | 3.37 | 302.24 | 7162.68 | 1271.28 | -2052.24
| 7700 | 0.37 | 302.24 | 7262.62 | 1273.02 | -2055.01
| 7712.38 | 0 | 0 | 7275 | 1273.05 | -2055.04
| 7793.58 | 1.62 | 250 | 7356.19 | 1272.65 | -2056.12
| 7800 | 1.62 | 250 | 7362.61 | 1272.59 | -2056.29
| 7900 | 1.62 | 250 | 7462.57 | 1271.62 | -2058.96
| 8000 | 1.62 | 250 | 7562.52 | 1270.65 | -2061.62
| 8100 | 1.62 | 250 | 7662.48 | 1269.68 | -2064.28
| 8200 | 1.62 | 250 | 7762.44 | 1268.71 | -2066.95
| 8300 | 1.62 | 250 | 7862.4 | 1267.74 | -2069.61
| 8400 | 1.62 | 250 | 7962.36 | 1266.77 | -2072.27
| 8500 | 1.62 | 250 | 8062.32 | 1265.81 | -2074.94
| 8600 | 1.62 | 250 | 8162.28 | 1264.84 | -2077.6
| 8700 | 1.62 | 250 | 8262.24 | 1263.87 | -2080.26
| 8800 | 1.62 | 250 | 8362.2 | 1262.9 | -2082.92
| 8900 | 1.62 | 250 | 8462.16 | 1261.93 | -2085.59
| 9000 | 1.62 | 250 | 8562.12 | 1260.96 | -2088.25
| 9100 | 1.62 | 250 | 8662.08 | 1259.99 | -2090.91
| 9200 | 1.62 | 250 | 8762.04 | 1259.02 | -2093.58
| 9300 | 1.62 | 250 | 8862 | 1258.05 | -2096.24
| 9400 | 1.62 | 250 | 8961.96 | 1257.08 | -2098.9
| 9500 | 1.62 | 250 | 9061.92 | 1256.11 | -2101.57
| 9600 | 1.62 | 250 | 9161.88 | 1255.15 | -2104.23
| 9700 | 1.62 | 250 | 9261.84 | 1254.18 | -2106.89
| 9800 | 1.62 | 250 | 9361.8 | 1253.21 | -2109.56
| 9900 | 1.62 | 250 | 9461.76 | 1252.24 | -2112.22
| 10000 | 1.62 | 250 | 9561.72 | 1251.27 | -2114.88
| 10100 | 1.62 | 250 | 9661.68 | 1250.3 | -2117.55
| 10200 | 1.62 | 250 | 9761.64 | 1249.33 | -2120.21
| 10300 | 1.62 | 250 | 9861.6 | 1248.36 | -2122.87
| 10400 | 1.62 | 250 | 9961.56 | 1247.39 | -2125.54
| 10500 | 1.62 | 250 | 10061.52 | 1246.42 | -2128.2
| 10600 | 1.62 | 250 | 10161.48 | 1245.45 | -2130.86
| 10700 | 1.62 | 250 | 10261.44 | 1244.49 | -2133.53
| 10800 | 1.62 | 250 | 10361.4 | 1243.52 | -2136.19
| 10900 | 1.62 | 250 | 10461.36 | 1242.55 | -2138.85
| 10944.66 | 1.62 | 250 | 10506 | 1242.11 | -2140.04

## Lookup (hidden)
North Reference | RetunValue | Grid Type | ReturnValue | Deviation Indicator | ReturnValue
| 2 |  | 0 |  | 2
True |  | SPCS-Colorado Central-NAD27 |  | Directional
Grid |  | SPCS-Colorado Central-NAD83 |  | High Angle
|  | SPCS-Colorado North-NAD27 |  | Horizontal
SPCS-Colorado North-NAD83
SPCS-Colorado South-NAD27
SPCS-Colorado South-NAD83
UTM-Zone 12 NAD27
UTM-Zone 12 NAD83
UTM-Zone 13 NAD27
UTM-Zone 13 NAD83