## Data
Header Information | measured depth (ft) | inclination (°) | azimuth (°) | true vertical depth (ft) | northing +N/-S (ft) | easting +E/-W (ft)
Operator Name | 0 | 0 | 0 | 0 | 0 | 0
Caerus Oil & Gas | 100 | 0 | 0 | 100 | 0 | 0
Operator Number | 175 | 0 | 0 | 175 | 0 | 0
86610 | 200 | 0.75 | 250 | 200 | -0.06 | -0.15
Well Name and Number | 275 | 3 | 250 | 274.95 | -0.9 | -2.46
NPR 11A-16 596 | 300 | 3 | 250 | 299.92 | -1.34 | -3.69
API Number (if available) | 400 | 3 | 250 | 399.78 | -3.13 | -8.61
05-123- | 455 | 3 | 250 | 454.71 | -4.12 | -11.31
Location: QQ SEC TWP RGE | 500 | 3.98 | 265.47 | 499.62 | -4.64 | -13.97
S16-T5S-R96W | 600 | 6.64 | 281.04 | 599.19 | -3.81 | -23.11
Citing Type: Planned or Actual | 700 | 9.5 | 287.51 | 698.19 | -0.22 | -36.65
PLANNED | 800 | 12.43 | 290.98 | 796.36 | 6.12 | -54.58
Deviation Indicator | 900 | 15.38 | 293.15 | 893.42 | 15.19 | -76.83
Directional | 1000 | 18.35 | 294.62 | 989.1 | 26.96 | -103.34
North Reference | 1013.64 | 18.76 | 294.79 | 1002.04 | 28.78 | -107.29
True | 1100 | 18.76 | 294.79 | 1083.81 | 40.42 | -132.5
Grid Type | 1200 | 18.76 | 294.79 | 1178.49 | 53.91 | -161.7
#VALUE! | 1300 | 18.76 | 294.79 | 1273.18 | 67.39 | -190.89
| 1400 | 18.76 | 294.79 | 1367.87 | 80.87 | -220.09
| 1500 | 18.76 | 294.79 | 1462.56 | 94.35 | -249.29
| 1600 | 18.76 | 294.79 | 1557.25 | 107.84 | -278.48
| 1700 | 18.76 | 294.79 | 1651.93 | 121.32 | -307.68
| 1800 | 18.76 | 294.79 | 1746.62 | 134.8 | -336.88
| 1900 | 18.76 | 294.79 | 1841.31 | 148.29 | -366.07
| 2000 | 18.76 | 294.79 | 1936 | 161.77 | -395.27
| 2100 | 18.76 | 294.79 | 2030.68 | 175.25 | -424.47
| 2200 | 18.76 | 294.79 | 2125.37 | 188.74 | -453.67
| 2300 | 18.76 | 294.79 | 2220.06 | 202.22 | -482.86
| 2400 | 18.76 | 294.79 | 2314.75 | 215.7 | -512.06
| 2500 | 18.76 | 294.79 | 2409.43 | 229.19 | -541.26
| 2600 | 18.76 | 294.79 | 2504.12 | 242.67 | -570.45
| 2700 | 18.76 | 294.79 | 2598.81 | 256.15 | -599.65
| 2800 | 18.76 | 294.79 | 2693.5 | 269.64 | -628.85
| 2900 | 18.76 | 294.79 | 2788.18 | 283.12 | -658.04
| 3000 | 18.76 | 294.79 | 2882.87 | 296.6 | -687.24
| 3100 | 18.76 | 294.79 | 2977.56 | 310.08 | -716.44
| 3200 | 18.76 | 294.79 | 3072.25 | 323.57 | -745.63
| 3300 | 18.76 | 294.79 | 3166.94 | 337.05 | -774.83
| 3400 | 18.76 | 294.79 | 3261.62 | 350.53 | -804.03
| 3500 | 18.76 | 294.79 | 3356.31 | 364.02 | -833.22
| 3600 | 18.76 | 294.79 | 3451 | 377.5 | -862.42
| 3700 | 18.76 | 294.79 | 3545.69 | 390.98 | -891.62
| 3800 | 18.76 | 294.79 | 3640.37 | 404.47 | -920.81
| 3900 | 18.76 | 294.79 | 3735.06 | 417.95 | -950.01
| 4000 | 18.76 | 294.79 | 3829.75 | 431.43 | -979.21
| 4100 | 18.76 | 294.79 | 3924.44 | 444.92 | -1008.4
| 4200 | 18.76 | 294.79 | 4019.12 | 458.4 | -1037.6
| 4300 | 18.76 | 294.79 | 4113.81 | 471.88 | -1066.8
| 4400 | 18.76 | 294.79 | 4208.5 | 485.36 | -1096
| 4500 | 18.76 | 294.79 | 4303.19 | 498.85 | -1125.19
| 4600 | 18.76 | 294.79 | 4397.87 | 512.33 | -1154.39
| 4700 | 18.76 | 294.79 | 4492.56 | 525.81 | -1183.59
| 4800 | 18.76 | 294.79 | 4587.25 | 539.3 | -1212.78
| 4900 | 18.76 | 294.79 | 4681.94 | 552.78 | -1241.98
| 5000 | 18.76 | 294.79 | 4776.63 | 566.26 | -1271.18
| 5100 | 18.76 | 294.79 | 4871.31 | 579.75 | -1300.37
| 5200 | 18.76 | 294.79 | 4966 | 593.23 | -1329.57
| 5300 | 18.76 | 294.79 | 5060.69 | 606.71 | -1358.77
| 5400 | 18.76 | 294.79 | 5155.38 | 620.2 | -1387.96
| 5500 | 18.76 | 294.79 | 5250.06 | 633.68 | -1417.16
| 5600 | 18.76 | 294.79 | 5344.75 | 647.16 | -1446.36
| 5700 | 18.76 | 294.79 | 5439.44 | 660.65 | -1475.55
| 5800 | 18.76 | 294.79 | 5534.13 | 674.13 | -1504.75
| 5900 | 18.76 | 294.79 | 5628.81 | 687.61 | -1533.95
| 6000 | 18.76 | 294.79 | 5723.5 | 701.09 | -1563.14
| 6100 | 18.76 | 294.79 | 5818.19 | 714.58 | -1592.34
| 6200 | 18.76 | 294.79 | 5912.88 | 728.06 | -1621.54
| 6300 | 18.76 | 294.79 | 6007.56 | 741.54 | -1650.73
| 6400 | 18.76 | 294.79 | 6102.25 | 755.03 | -1679.93
| 6500 | 18.76 | 294.79 | 6196.94 | 768.51 | -1709.13
| 6600 | 18.76 | 294.79 | 6291.63 | 781.99 | -1738.33
| 6700 | 18.76 | 294.79 | 6386.32 | 795.48 | -1767.52
| 6800 | 18.76 | 294.79 | 6481 | 808.96 | -1796.72
| 6900 | 18.76 | 294.79 | 6575.69 | 822.44 | -1825.92
| 6988.82 | 18.76 | 294.79 | 6659.79 | 834.42 | -1851.85
| 7000 | 18.42 | 294.79 | 6670.39 | 835.91 | -1855.08
| 7100 | 15.42 | 294.79 | 6766.05 | 848.12 | -1881.51
| 7200 | 12.42 | 294.79 | 6863.1 | 858.2 | -1903.35
| 7300 | 9.42 | 294.79 | 6961.27 | 866.15 | -1920.56
| 7400 | 6.42 | 294.79 | 7060.31 | 871.93 | -1933.07
| 7500 | 3.42 | 294.79 | 7159.93 | 875.53 | -1940.86
| 7600 | 0.42 | 294.79 | 7259.86 | 876.93 | -1943.91
| 7614.14 | 0 | 0 | 7274 | 876.96 | -1943.96
| 7695.39 | 1.63 | 250 | 7355.24 | 876.56 | -1945.04
| 7700 | 1.63 | 250 | 7359.85 | 876.52 | -1945.17
| 7800 | 1.63 | 250 | 7459.81 | 875.55 | -1947.83
| 7900 | 1.63 | 250 | 7559.77 | 874.58 | -1950.5
| 8000 | 1.63 | 250 | 7659.73 | 873.61 | -1953.16
| 8100 | 1.63 | 250 | 7759.69 | 872.64 | -1955.83
| 8200 | 1.63 | 250 | 7859.65 | 871.67 | -1958.49
| 8300 | 1.63 | 250 | 7959.61 | 870.7 | -1961.16
| 8400 | 1.63 | 250 | 8059.57 | 869.73 | -1963.82
| 8500 | 1.63 | 250 | 8159.52 | 868.76 | -1966.48
| 8600 | 1.63 | 250 | 8259.48 | 867.79 | -1969.15
| 8700 | 1.63 | 250 | 8359.44 | 866.82 | -1971.81
| 8800 | 1.63 | 250 | 8459.4 | 865.85 | -1974.48
| 8900 | 1.63 | 250 | 8559.36 | 864.88 | -1977.14
| 9000 | 1.63 | 250 | 8659.32 | 863.91 | -1979.81
| 9100 | 1.63 | 250 | 8759.28 | 862.94 | -1982.47
| 9200 | 1.63 | 250 | 8859.24 | 861.97 | -1985.14
| 9300 | 1.63 | 250 | 8959.2 | 861 | -1987.8
| 9400 | 1.63 | 250 | 9059.16 | 860.03 | -1990.47
| 9500 | 1.63 | 250 | 9159.12 | 859.06 | -1993.13
| 9600 | 1.63 | 250 | 9259.08 | 858.09 | -1995.8
| 9700 | 1.63 | 250 | 9359.04 | 857.12 | -1998.46
| 9800 | 1.63 | 250 | 9459 | 856.15 | -2001.13
| 9900 | 1.63 | 250 | 9558.96 | 855.18 | -2003.79
| 10000 | 1.63 | 250 | 9658.92 | 854.21 | -2006.46
| 10100 | 1.63 | 250 | 9758.88 | 853.24 | -2009.12
| 10200 | 1.63 | 250 | 9858.84 | 852.27 | -2011.79
| 10300 | 1.63 | 250 | 9958.8 | 851.3 | -2014.45
| 10400 | 1.63 | 250 | 10058.76 | 850.33 | -2017.12
| 10500 | 1.63 | 250 | 10158.72 | 849.36 | -2019.78
| 10600 | 1.63 | 250 | 10258.68 | 848.39 | -2022.45
| 10700 | 1.63 | 250 | 10358.64 | 847.42 | -2025.11
| 10800 | 1.63 | 250 | 10458.6 | 846.45 | -2027.78
| 10844.42 | 1.63 | 250 | 10503 | 846.02 | -2028.96

## Lookup (hidden)
North Reference | RetunValue | Grid Type | ReturnValue | Deviation Indicator | ReturnValue
| 2 |  | 0 |  | 2
True |  | SPCS-Colorado Central-NAD27 |  | Directional
Grid |  | SPCS-Colorado Central-NAD83 |  | High Angle
|  | SPCS-Colorado North-NAD27 |  | Horizontal
SPCS-Colorado North-NAD83
SPCS-Colorado South-NAD27
SPCS-Colorado South-NAD83
UTM-Zone 12 NAD27
UTM-Zone 12 NAD83
UTM-Zone 13 NAD27
UTM-Zone 13 NAD83