## Data
Header Information | measured depth (ft) | inclination (°) | azimuth (°) | true vertical depth (ft) | northing +N/-S (ft) | easting +E/-W (ft)
Operator Name | 0 | 0 | 0 | 0 | 0 | 0
Caerus Oil & Gas | 100 | 0 | 0 | 100 | 0 | 0
Operator Number | 175 | 0 | 0 | 175 | 0 | 0
86610 | 200 | 0.75 | 230 | 200 | -0.11 | -0.13
Well Name and Number | 275 | 3 | 230 | 274.95 | -1.68 | -2.01
NPR 21C-16 596 | 300 | 3 | 230 | 299.92 | -2.52 | -3.01
API Number (if available) | 400 | 3 | 230 | 399.78 | -5.89 | -7.02
05-123- | 485 | 3 | 230 | 484.67 | -8.75 | -10.42
Location: QQ SEC TWP RGE | 500 | 3.21 | 237.38 | 499.64 | -9.23 | -11.08
S16-T5S-R96W | 600 | 5.41 | 265.74 | 599.37 | -11.09 | -18.14
Citing Type: Planned or Actual | 700 | 8.14 | 276.56 | 698.66 | -10.63 | -29.87
PLANNED | 800 | 11.01 | 281.88 | 797.26 | -7.85 | -46.24
Deviation Indicator | 900 | 13.93 | 285.01 | 894.89 | -2.77 | -67.22
Directional | 1005.22 | 17.04 | 287.15 | 996.28 | 5.06 | -94.18
North Reference | 1100 | 17.04 | 287.15 | 1086.91 | 13.25 | -120.72
True | 1200 | 17.04 | 287.15 | 1182.52 | 21.89 | -148.71
Grid Type | 1300 | 17.04 | 287.15 | 1278.13 | 30.52 | -176.7
#VALUE! | 1400 | 17.04 | 287.15 | 1373.74 | 39.16 | -204.7
| 1500 | 17.04 | 287.15 | 1469.36 | 47.8 | -232.69
| 1600 | 17.04 | 287.15 | 1564.97 | 56.44 | -260.68
| 1700 | 17.04 | 287.15 | 1660.58 | 65.08 | -288.67
| 1800 | 17.04 | 287.15 | 1756.19 | 73.72 | -316.67
| 1900 | 17.04 | 287.15 | 1851.81 | 82.36 | -344.66
| 2000 | 17.04 | 287.15 | 1947.42 | 91 | -372.65
| 2100 | 17.04 | 287.15 | 2043.03 | 99.64 | -400.65
| 2200 | 17.04 | 287.15 | 2138.64 | 108.27 | -428.64
| 2300 | 17.04 | 287.15 | 2234.26 | 116.91 | -456.63
| 2400 | 17.04 | 287.15 | 2329.87 | 125.55 | -484.63
| 2500 | 17.04 | 287.15 | 2425.48 | 134.19 | -512.62
| 2600 | 17.04 | 287.15 | 2521.09 | 142.83 | -540.61
| 2700 | 17.04 | 287.15 | 2616.71 | 151.47 | -568.61
| 2800 | 17.04 | 287.15 | 2712.32 | 160.11 | -596.6
| 2900 | 17.04 | 287.15 | 2807.93 | 168.75 | -624.59
| 3000 | 17.04 | 287.15 | 2903.54 | 177.39 | -652.58
| 3100 | 17.04 | 287.15 | 2999.16 | 186.02 | -680.58
| 3200 | 17.04 | 287.15 | 3094.77 | 194.66 | -708.57
| 3300 | 17.04 | 287.15 | 3190.38 | 203.3 | -736.56
| 3400 | 17.04 | 287.15 | 3285.99 | 211.94 | -764.56
| 3500 | 17.04 | 287.15 | 3381.61 | 220.58 | -792.55
| 3600 | 17.04 | 287.15 | 3477.22 | 229.22 | -820.54
| 3700 | 17.04 | 287.15 | 3572.83 | 237.86 | -848.54
| 3800 | 17.04 | 287.15 | 3668.44 | 246.5 | -876.53
| 3900 | 17.04 | 287.15 | 3764.06 | 255.14 | -904.52
| 4000 | 17.04 | 287.15 | 3859.67 | 263.77 | -932.52
| 4100 | 17.04 | 287.15 | 3955.28 | 272.41 | -960.51
| 4200 | 17.04 | 287.15 | 4050.9 | 281.05 | -988.5
| 4300 | 17.04 | 287.15 | 4146.51 | 289.69 | -1016.49
| 4400 | 17.04 | 287.15 | 4242.12 | 298.33 | -1044.49
| 4500 | 17.04 | 287.15 | 4337.73 | 306.97 | -1072.48
| 4600 | 17.04 | 287.15 | 4433.35 | 315.61 | -1100.47
| 4700 | 17.04 | 287.15 | 4528.96 | 324.25 | -1128.47
| 4800 | 17.04 | 287.15 | 4624.57 | 332.89 | -1156.46
| 4900 | 17.04 | 287.15 | 4720.18 | 341.52 | -1184.45
| 5000 | 17.04 | 287.15 | 4815.8 | 350.16 | -1212.45
| 5100 | 17.04 | 287.15 | 4911.41 | 358.8 | -1240.44
| 5200 | 17.04 | 287.15 | 5007.02 | 367.44 | -1268.43
| 5300 | 17.04 | 287.15 | 5102.63 | 376.08 | -1296.43
| 5400 | 17.04 | 287.15 | 5198.25 | 384.72 | -1324.42
| 5500 | 17.04 | 287.15 | 5293.86 | 393.36 | -1352.41
| 5600 | 17.04 | 287.15 | 5389.47 | 402 | -1380.41
| 5700 | 17.04 | 287.15 | 5485.08 | 410.64 | -1408.4
| 5800 | 17.04 | 287.15 | 5580.7 | 419.27 | -1436.39
| 5900 | 17.04 | 287.15 | 5676.31 | 427.91 | -1464.38
| 6000 | 17.04 | 287.15 | 5771.92 | 436.55 | -1492.38
| 6100 | 17.04 | 287.15 | 5867.53 | 445.19 | -1520.37
| 6200 | 17.04 | 287.15 | 5963.15 | 453.83 | -1548.36
| 6300 | 17.04 | 287.15 | 6058.76 | 462.47 | -1576.36
| 6400 | 17.04 | 287.15 | 6154.37 | 471.11 | -1604.35
| 6500 | 17.04 | 287.15 | 6249.98 | 479.75 | -1632.34
| 6600 | 17.04 | 287.15 | 6345.6 | 488.39 | -1660.34
| 6700 | 17.04 | 287.15 | 6441.21 | 497.02 | -1688.33
| 6800 | 17.04 | 287.15 | 6536.82 | 505.66 | -1716.32
| 6900 | 17.04 | 287.15 | 6632.43 | 514.3 | -1744.32
| 6982.69 | 17.04 | 287.15 | 6711.49 | 521.45 | -1767.46
| 7000 | 16.52 | 287.15 | 6728.07 | 522.92 | -1772.24
| 7100 | 13.52 | 287.15 | 6824.64 | 530.56 | -1796.99
| 7200 | 10.52 | 287.15 | 6922.44 | 536.7 | -1816.88
| 7300 | 7.52 | 287.15 | 7021.19 | 541.32 | -1831.85
| 7400 | 4.52 | 287.15 | 7120.63 | 544.41 | -1841.87
| 7500 | 1.52 | 287.15 | 7220.48 | 545.96 | -1846.89
| 7550.52 | 0 | 0 | 7271 | 546.15 | -1847.53
| 7600 | 0.99 | 250 | 7320.47 | 546.01 | -1847.93
| 7631.83 | 1.63 | 250 | 7352.3 | 545.76 | -1848.61
| 7700 | 1.63 | 250 | 7420.44 | 545.1 | -1850.43
| 7800 | 1.63 | 250 | 7520.4 | 544.13 | -1853.1
| 7900 | 1.63 | 250 | 7620.36 | 543.16 | -1855.77
| 8000 | 1.63 | 250 | 7720.32 | 542.19 | -1858.43
| 8100 | 1.63 | 250 | 7820.28 | 541.22 | -1861.1
| 8200 | 1.63 | 250 | 7920.24 | 540.25 | -1863.77
| 8300 | 1.63 | 250 | 8020.2 | 539.28 | -1866.43
| 8400 | 1.63 | 250 | 8120.16 | 538.31 | -1869.1
| 8500 | 1.63 | 250 | 8220.12 | 537.33 | -1871.77
| 8600 | 1.63 | 250 | 8320.08 | 536.36 | -1874.43
| 8700 | 1.63 | 250 | 8420.04 | 535.39 | -1877.1
| 8800 | 1.63 | 250 | 8520 | 534.42 | -1879.76
| 8900 | 1.63 | 250 | 8619.95 | 533.45 | -1882.43
| 9000 | 1.63 | 250 | 8719.91 | 532.48 | -1885.1
| 9100 | 1.63 | 250 | 8819.87 | 531.51 | -1887.76
| 9200 | 1.63 | 250 | 8919.83 | 530.54 | -1890.43
| 9300 | 1.63 | 250 | 9019.79 | 529.57 | -1893.1
| 9400 | 1.63 | 250 | 9119.75 | 528.6 | -1895.76
| 9500 | 1.63 | 250 | 9219.71 | 527.63 | -1898.43
| 9600 | 1.63 | 250 | 9319.67 | 526.66 | -1901.1
| 9700 | 1.63 | 250 | 9419.63 | 525.69 | -1903.76
| 9800 | 1.63 | 250 | 9519.59 | 524.72 | -1906.43
| 9900 | 1.63 | 250 | 9619.55 | 523.75 | -1909.1
| 10000 | 1.63 | 250 | 9719.51 | 522.78 | -1911.76
| 10100 | 1.63 | 250 | 9819.47 | 521.81 | -1914.43
| 10200 | 1.63 | 250 | 9919.43 | 520.84 | -1917.1
| 10300 | 1.63 | 250 | 10019.39 | 519.87 | -1919.76
| 10400 | 1.63 | 250 | 10119.35 | 518.9 | -1922.43
| 10500 | 1.63 | 250 | 10219.31 | 517.92 | -1925.1
| 10600 | 1.63 | 250 | 10319.27 | 516.95 | -1927.76
| 10700 | 1.63 | 250 | 10419.23 | 515.98 | -1930.43
| 10778.8 | 1.63 | 250 | 10498 | 515.22 | -1932.53

## Lookup (hidden)
North Reference | RetunValue | Grid Type | ReturnValue | Deviation Indicator | ReturnValue
| 2 |  | 0 |  | 2
True |  | SPCS-Colorado Central-NAD27 |  | Directional
Grid |  | SPCS-Colorado Central-NAD83 |  | High Angle
|  | SPCS-Colorado North-NAD27 |  | Horizontal
SPCS-Colorado North-NAD83
SPCS-Colorado South-NAD27
SPCS-Colorado South-NAD83
UTM-Zone 12 NAD27
UTM-Zone 12 NAD83
UTM-Zone 13 NAD27
UTM-Zone 13 NAD83