## Data
Header Information | measured depth (ft) | inclination (°) | azimuth (°) | true vertical depth (ft) | northing +N/-S (ft) | easting +E/-W (ft)
Operator Name | 0 | 0 | 0 | 0 | 0 | 0
Caerus Oil & Gas | 100 | 0 | 0 | 100 | 0 | 0
Operator Number | 175 | 0 | 0 | 175 | 0 | 0
86610 | 200 | 0.75 | 210 | 200 | -0.14 | -0.08
Well Name and Number | 275 | 3 | 210 | 274.95 | -2.27 | -1.31
NPR 11C-16 596 | 300 | 3 | 210 | 299.92 | -3.4 | -1.96
API Number (if available) | 400 | 3 | 210 | 399.78 | -7.93 | -4.58
05-123- | 500 | 3 | 210 | 499.65 | -12.46 | -7.2
Location: QQ SEC TWP RGE | 515 | 3 | 210 | 514.63 | -13.14 | -7.59
S16-T5S-R96W | 600 | 4.27 | 245.99 | 599.46 | -16.36 | -11.59
Citing Type: Planned or Actual | 700 | 6.76 | 263.88 | 699 | -18.5 | -20.85
PLANNED | 800 | 9.55 | 271.8 | 797.98 | -18.87 | -35.01
Deviation Indicator | 900 | 12.44 | 276.12 | 896.14 | -17.46 | -54.01
Directional | 1000 | 15.37 | 278.83 | 993.2 | -14.28 | -77.82
North Reference | 1043.78 | 16.66 | 279.72 | 1035.27 | -12.33 | -89.74
True | 1100 | 16.66 | 279.72 | 1089.14 | -9.61 | -105.62
Grid Type | 1200 | 16.66 | 279.72 | 1184.94 | -4.77 | -133.88
#VALUE! | 1300 | 16.66 | 279.72 | 1280.74 | 0.07 | -162.14
| 1400 | 16.66 | 279.72 | 1376.55 | 4.91 | -190.39
| 1500 | 16.66 | 279.72 | 1472.35 | 9.75 | -218.65
| 1600 | 16.66 | 279.72 | 1568.15 | 14.58 | -246.9
| 1700 | 16.66 | 279.72 | 1663.95 | 19.42 | -275.16
| 1800 | 16.66 | 279.72 | 1759.76 | 24.26 | -303.42
| 1900 | 16.66 | 279.72 | 1855.56 | 29.1 | -331.67
| 2000 | 16.66 | 279.72 | 1951.36 | 33.94 | -359.93
| 2100 | 16.66 | 279.72 | 2047.17 | 38.78 | -388.18
| 2200 | 16.66 | 279.72 | 2142.97 | 43.62 | -416.44
| 2300 | 16.66 | 279.72 | 2238.77 | 48.46 | -444.7
| 2400 | 16.66 | 279.72 | 2334.57 | 53.29 | -472.95
| 2500 | 16.66 | 279.72 | 2430.38 | 58.13 | -501.21
| 2600 | 16.66 | 279.72 | 2526.18 | 62.97 | -529.46
| 2700 | 16.66 | 279.72 | 2621.98 | 67.81 | -557.72
| 2800 | 16.66 | 279.72 | 2717.79 | 72.65 | -585.98
| 2900 | 16.66 | 279.72 | 2813.59 | 77.49 | -614.23
| 3000 | 16.66 | 279.72 | 2909.39 | 82.33 | -642.49
| 3100 | 16.66 | 279.72 | 3005.19 | 87.17 | -670.74
| 3200 | 16.66 | 279.72 | 3101 | 92 | -699
| 3300 | 16.66 | 279.72 | 3196.8 | 96.84 | -727.26
| 3400 | 16.66 | 279.72 | 3292.6 | 101.68 | -755.51
| 3500 | 16.66 | 279.72 | 3388.41 | 106.52 | -783.77
| 3600 | 16.66 | 279.72 | 3484.21 | 111.36 | -812.02
| 3700 | 16.66 | 279.72 | 3580.01 | 116.2 | -840.28
| 3800 | 16.66 | 279.72 | 3675.81 | 121.04 | -868.54
| 3900 | 16.66 | 279.72 | 3771.62 | 125.88 | -896.79
| 4000 | 16.66 | 279.72 | 3867.42 | 130.71 | -925.05
| 4100 | 16.66 | 279.72 | 3963.22 | 135.55 | -953.3
| 4200 | 16.66 | 279.72 | 4059.03 | 140.39 | -981.56
| 4300 | 16.66 | 279.72 | 4154.83 | 145.23 | -1009.82
| 4400 | 16.66 | 279.72 | 4250.63 | 150.07 | -1038.07
| 4500 | 16.66 | 279.72 | 4346.43 | 154.91 | -1066.33
| 4600 | 16.66 | 279.72 | 4442.24 | 159.75 | -1094.58
| 4700 | 16.66 | 279.72 | 4538.04 | 164.59 | -1122.84
| 4800 | 16.66 | 279.72 | 4633.84 | 169.42 | -1151.1
| 4900 | 16.66 | 279.72 | 4729.65 | 174.26 | -1179.35
| 5000 | 16.66 | 279.72 | 4825.45 | 179.1 | -1207.61
| 5100 | 16.66 | 279.72 | 4921.25 | 183.94 | -1235.86
| 5200 | 16.66 | 279.72 | 5017.05 | 188.78 | -1264.12
| 5300 | 16.66 | 279.72 | 5112.86 | 193.62 | -1292.38
| 5400 | 16.66 | 279.72 | 5208.66 | 198.46 | -1320.63
| 5500 | 16.66 | 279.72 | 5304.46 | 203.3 | -1348.89
| 5600 | 16.66 | 279.72 | 5400.27 | 208.13 | -1377.14
| 5700 | 16.66 | 279.72 | 5496.07 | 212.97 | -1405.4
| 5800 | 16.66 | 279.72 | 5591.87 | 217.81 | -1433.66
| 5900 | 16.66 | 279.72 | 5687.67 | 222.65 | -1461.91
| 6000 | 16.66 | 279.72 | 5783.48 | 227.49 | -1490.17
| 6100 | 16.66 | 279.72 | 5879.28 | 232.33 | -1518.42
| 6200 | 16.66 | 279.72 | 5975.08 | 237.17 | -1546.68
| 6300 | 16.66 | 279.72 | 6070.89 | 242.01 | -1574.94
| 6400 | 16.66 | 279.72 | 6166.69 | 246.84 | -1603.19
| 6500 | 16.66 | 279.72 | 6262.49 | 251.68 | -1631.45
| 6600 | 16.66 | 279.72 | 6358.29 | 256.52 | -1659.7
| 6700 | 16.66 | 279.72 | 6454.1 | 261.36 | -1687.96
| 6800 | 16.66 | 279.72 | 6549.9 | 266.2 | -1716.22
| 6900 | 16.66 | 279.72 | 6645.7 | 271.04 | -1744.47
| 6975.98 | 16.66 | 279.72 | 6718.5 | 274.71 | -1765.94
| 7000 | 15.94 | 279.72 | 6741.55 | 275.85 | -1772.58
| 7100 | 12.94 | 279.72 | 6838.38 | 280.06 | -1797.16
| 7200 | 9.94 | 279.72 | 6936.38 | 283.41 | -1816.7
| 7300 | 6.94 | 279.72 | 7035.29 | 285.88 | -1831.16
| 7400 | 3.94 | 279.72 | 7134.83 | 287.48 | -1840.5
| 7500 | 0.94 | 279.72 | 7234.72 | 288.2 | -1844.7
| 7531.28 | 0 | 0 | 7266 | 288.24 | -1844.95
| 7600 | 1.37 | 250 | 7334.72 | 287.96 | -1845.72
| 7612.61 | 1.63 | 250 | 7347.32 | 287.85 | -1846.03
| 7700 | 1.63 | 250 | 7434.68 | 287 | -1848.37
| 7800 | 1.63 | 250 | 7534.64 | 286.03 | -1851.03
| 7900 | 1.63 | 250 | 7634.6 | 285.06 | -1853.7
| 8000 | 1.63 | 250 | 7734.56 | 284.09 | -1856.37
| 8100 | 1.63 | 250 | 7834.51 | 283.12 | -1859.04
| 8200 | 1.63 | 250 | 7934.47 | 282.15 | -1861.7
| 8300 | 1.63 | 250 | 8034.43 | 281.18 | -1864.37
| 8400 | 1.63 | 250 | 8134.39 | 280.21 | -1867.04
| 8500 | 1.63 | 250 | 8234.35 | 279.24 | -1869.71
| 8600 | 1.63 | 250 | 8334.31 | 278.26 | -1872.37
| 8700 | 1.63 | 250 | 8434.27 | 277.29 | -1875.04
| 8800 | 1.63 | 250 | 8534.23 | 276.32 | -1877.71
| 8900 | 1.63 | 250 | 8634.19 | 275.35 | -1880.38
| 9000 | 1.63 | 250 | 8734.15 | 274.38 | -1883.04
| 9100 | 1.63 | 250 | 8834.11 | 273.41 | -1885.71
| 9200 | 1.63 | 250 | 8934.07 | 272.44 | -1888.38
| 9300 | 1.63 | 250 | 9034.03 | 271.47 | -1891.05
| 9400 | 1.63 | 250 | 9133.99 | 270.5 | -1893.71
| 9500 | 1.63 | 250 | 9233.95 | 269.53 | -1896.38
| 9600 | 1.63 | 250 | 9333.91 | 268.56 | -1899.05
| 9700 | 1.63 | 250 | 9433.87 | 267.59 | -1901.72
| 9800 | 1.63 | 250 | 9533.83 | 266.62 | -1904.38
| 9900 | 1.63 | 250 | 9633.79 | 265.64 | -1907.05
| 10000 | 1.63 | 250 | 9733.75 | 264.67 | -1909.72
| 10100 | 1.63 | 250 | 9833.71 | 263.7 | -1912.39
| 10200 | 1.63 | 250 | 9933.67 | 262.73 | -1915.05
| 10300 | 1.63 | 250 | 10033.63 | 261.76 | -1917.72
| 10400 | 1.63 | 250 | 10133.59 | 260.79 | -1920.39
| 10500 | 1.63 | 250 | 10233.55 | 259.82 | -1923.06
| 10600 | 1.63 | 250 | 10333.51 | 258.85 | -1925.72
| 10700 | 1.63 | 250 | 10433.47 | 257.88 | -1928.39
| 10758.56 | 1.63 | 250 | 10492 | 257.31 | -1929.95

## Lookup (hidden)
North Reference | RetunValue | Grid Type | ReturnValue | Deviation Indicator | ReturnValue
| 2 |  | 0 |  | 2
True |  | SPCS-Colorado Central-NAD27 |  | Directional
Grid |  | SPCS-Colorado Central-NAD83 |  | High Angle
|  | SPCS-Colorado North-NAD27 |  | Horizontal
SPCS-Colorado North-NAD83
SPCS-Colorado South-NAD27
SPCS-Colorado South-NAD83
UTM-Zone 12 NAD27
UTM-Zone 12 NAD83
UTM-Zone 13 NAD27
UTM-Zone 13 NAD83