## Data
Header Information | measured depth (ft) | inclination (°) | azimuth (°) | true vertical depth (ft) | northing +N/-S (ft) | easting +E/-W (ft)
Operator Name | 0 | 0 | 0 | 0 | 0 | 0
Caerus Oil & Gas | 100 | 0 | 0 | 100 | 0 | 0
Operator Number | 175 | 0 | 0 | 175 | 0 | 0
86610 | 200 | 0.75 | 190 | 200 | -0.16 | -0.03
Well Name and Number | 275 | 3 | 190 | 274.95 | -2.58 | -0.45
NPR 11D-16 596 | 300 | 3 | 190 | 299.92 | -3.87 | -0.68
API Number (if available) | 400 | 3 | 190 | 399.78 | -9.02 | -1.59
05-123- | 500 | 3 | 190 | 499.65 | -14.17 | -2.5
Location: QQ SEC TWP RGE | 545 | 3 | 190 | 544.58 | -16.49 | -2.91
S16-T5S-R96W | 600 | 3.37 | 219.29 | 599.5 | -19.16 | -4.18
Citing Type: Planned or Actual | 700 | 5.44 | 248.66 | 699.21 | -23.17 | -10.46
PLANNED | 800 | 8.12 | 260.46 | 798.51 | -26.06 | -21.85
Deviation Indicator | 900 | 10.96 | 266.31 | 897.12 | -27.84 | -38.3
Directional | 1000 | 13.87 | 269.76 | 994.77 | -28.51 | -59.77
North Reference | 1093.78 | 16.62 | 271.9 | 1085.25 | -28.11 | -84.42
True | 1100 | 16.62 | 271.9 | 1091.21 | -28.05 | -86.2
Grid Type | 1200 | 16.62 | 271.9 | 1187.03 | -27.1 | -114.79
#VALUE! | 1300 | 16.62 | 271.9 | 1282.85 | -26.15 | -143.38
| 1400 | 16.62 | 271.9 | 1378.67 | -25.2 | -171.97
| 1500 | 16.62 | 271.9 | 1474.49 | -24.25 | -200.57
| 1600 | 16.62 | 271.9 | 1570.31 | -23.3 | -229.16
| 1700 | 16.62 | 271.9 | 1666.13 | -22.35 | -257.75
| 1800 | 16.62 | 271.9 | 1761.95 | -21.4 | -286.34
| 1900 | 16.62 | 271.9 | 1857.77 | -20.44 | -314.93
| 2000 | 16.62 | 271.9 | 1953.59 | -19.49 | -343.53
| 2100 | 16.62 | 271.9 | 2049.41 | -18.54 | -372.12
| 2200 | 16.62 | 271.9 | 2145.23 | -17.59 | -400.71
| 2300 | 16.62 | 271.9 | 2241.05 | -16.64 | -429.3
| 2400 | 16.62 | 271.9 | 2336.87 | -15.69 | -457.9
| 2500 | 16.62 | 271.9 | 2432.69 | -14.74 | -486.49
| 2600 | 16.62 | 271.9 | 2528.51 | -13.79 | -515.08
| 2700 | 16.62 | 271.9 | 2624.33 | -12.84 | -543.67
| 2800 | 16.62 | 271.9 | 2720.15 | -11.89 | -572.27
| 2900 | 16.62 | 271.9 | 2815.98 | -10.94 | -600.86
| 3000 | 16.62 | 271.9 | 2911.8 | -9.99 | -629.45
| 3100 | 16.62 | 271.9 | 3007.62 | -9.04 | -658.04
| 3200 | 16.62 | 271.9 | 3103.44 | -8.09 | -686.63
| 3300 | 16.62 | 271.9 | 3199.26 | -7.14 | -715.23
| 3400 | 16.62 | 271.9 | 3295.08 | -6.19 | -743.82
| 3500 | 16.62 | 271.9 | 3390.9 | -5.24 | -772.41
| 3600 | 16.62 | 271.9 | 3486.72 | -4.29 | -801
| 3700 | 16.62 | 271.9 | 3582.54 | -3.34 | -829.6
| 3800 | 16.62 | 271.9 | 3678.36 | -2.39 | -858.19
| 3900 | 16.62 | 271.9 | 3774.18 | -1.43 | -886.78
| 4000 | 16.62 | 271.9 | 3870 | -0.48 | -915.37
| 4100 | 16.62 | 271.9 | 3965.82 | 0.47 | -943.97
| 4200 | 16.62 | 271.9 | 4061.64 | 1.42 | -972.56
| 4300 | 16.62 | 271.9 | 4157.46 | 2.37 | -1001.15
| 4400 | 16.62 | 271.9 | 4253.28 | 3.32 | -1029.74
| 4500 | 16.62 | 271.9 | 4349.1 | 4.27 | -1058.33
| 4600 | 16.62 | 271.9 | 4444.92 | 5.22 | -1086.93
| 4700 | 16.62 | 271.9 | 4540.75 | 6.17 | -1115.52
| 4800 | 16.62 | 271.9 | 4636.57 | 7.12 | -1144.11
| 4900 | 16.62 | 271.9 | 4732.39 | 8.07 | -1172.7
| 5000 | 16.62 | 271.9 | 4828.21 | 9.02 | -1201.3
| 5100 | 16.62 | 271.9 | 4924.03 | 9.97 | -1229.89
| 5200 | 16.62 | 271.9 | 5019.85 | 10.92 | -1258.48
| 5300 | 16.62 | 271.9 | 5115.67 | 11.87 | -1287.07
| 5400 | 16.62 | 271.9 | 5211.49 | 12.82 | -1315.67
| 5500 | 16.62 | 271.9 | 5307.31 | 13.77 | -1344.26
| 5600 | 16.62 | 271.9 | 5403.13 | 14.72 | -1372.85
| 5700 | 16.62 | 271.9 | 5498.95 | 15.67 | -1401.44
| 5800 | 16.62 | 271.9 | 5594.77 | 16.62 | -1430.03
| 5900 | 16.62 | 271.9 | 5690.59 | 17.57 | -1458.63
| 6000 | 16.62 | 271.9 | 5786.41 | 18.53 | -1487.22
| 6100 | 16.62 | 271.9 | 5882.23 | 19.48 | -1515.81
| 6200 | 16.62 | 271.9 | 5978.05 | 20.43 | -1544.4
| 6300 | 16.62 | 271.9 | 6073.87 | 21.38 | -1573
| 6400 | 16.62 | 271.9 | 6169.69 | 22.33 | -1601.59
| 6500 | 16.62 | 271.9 | 6265.51 | 23.28 | -1630.18
| 6600 | 16.62 | 271.9 | 6361.34 | 24.23 | -1658.77
| 6700 | 16.62 | 271.9 | 6457.16 | 25.18 | -1687.36
| 6800 | 16.62 | 271.9 | 6552.98 | 26.13 | -1715.96
| 6900 | 16.62 | 271.9 | 6648.8 | 27.08 | -1744.55
| 6968.7 | 16.62 | 271.9 | 6714.63 | 27.73 | -1764.19
| 7000 | 15.68 | 271.9 | 6744.69 | 28.02 | -1772.9
| 7100 | 12.68 | 271.9 | 6841.63 | 28.84 | -1797.38
| 7200 | 9.68 | 271.9 | 6939.72 | 29.48 | -1816.77
| 7300 | 6.68 | 271.9 | 7038.69 | 29.95 | -1830.99
| 7400 | 3.68 | 271.9 | 7138.27 | 30.25 | -1840.02
| 7500 | 0.68 | 271.9 | 7238.18 | 30.38 | -1843.83
| 7522.82 | 0 | 0 | 7261 | 30.39 | -1843.97
| 7604.25 | 1.63 | 250 | 7342.43 | 29.99 | -1845.06
| 7700 | 1.63 | 250 | 7438.13 | 29.06 | -1847.61
| 7800 | 1.63 | 250 | 7538.09 | 28.09 | -1850.29
| 7900 | 1.63 | 250 | 7638.05 | 27.11 | -1852.96
| 8000 | 1.63 | 250 | 7738.01 | 26.14 | -1855.63
| 8100 | 1.63 | 250 | 7837.97 | 25.17 | -1858.3
| 8200 | 1.63 | 250 | 7937.93 | 24.2 | -1860.97
| 8300 | 1.63 | 250 | 8037.89 | 23.23 | -1863.64
| 8400 | 1.63 | 250 | 8137.85 | 22.25 | -1866.31
| 8500 | 1.63 | 250 | 8237.81 | 21.28 | -1868.98
| 8600 | 1.63 | 250 | 8337.77 | 20.31 | -1871.65
| 8700 | 1.63 | 250 | 8437.73 | 19.34 | -1874.32
| 8800 | 1.63 | 250 | 8537.69 | 18.37 | -1877
| 8900 | 1.63 | 250 | 8637.65 | 17.39 | -1879.67
| 9000 | 1.63 | 250 | 8737.61 | 16.42 | -1882.34
| 9100 | 1.63 | 250 | 8837.57 | 15.45 | -1885.01
| 9200 | 1.63 | 250 | 8937.53 | 14.48 | -1887.68
| 9300 | 1.63 | 250 | 9037.49 | 13.51 | -1890.35
| 9400 | 1.63 | 250 | 9137.45 | 12.53 | -1893.02
| 9500 | 1.63 | 250 | 9237.41 | 11.56 | -1895.69
| 9600 | 1.63 | 250 | 9337.37 | 10.59 | -1898.36
| 9700 | 1.63 | 250 | 9437.33 | 9.62 | -1901.03
| 9800 | 1.63 | 250 | 9537.29 | 8.65 | -1903.7
| 9900 | 1.63 | 250 | 9637.25 | 7.68 | -1906.38
| 10000 | 1.63 | 250 | 9737.21 | 6.7 | -1909.05
| 10100 | 1.63 | 250 | 9837.17 | 5.73 | -1911.72
| 10200 | 1.63 | 250 | 9937.12 | 4.76 | -1914.39
| 10300 | 1.63 | 250 | 10037.08 | 3.79 | -1917.06
| 10400 | 1.63 | 250 | 10137.04 | 2.82 | -1919.73
| 10500 | 1.63 | 250 | 10237 | 1.84 | -1922.4
| 10600 | 1.63 | 250 | 10336.96 | 0.87 | -1925.07
| 10700 | 1.63 | 250 | 10436.92 | -0.1 | -1927.74
| 10746.1 | 1.63 | 250 | 10483 | -0.55 | -1928.97

## Lookup (hidden)
North Reference | RetunValue | Grid Type | ReturnValue | Deviation Indicator | ReturnValue
| 2 |  | 0 |  | 2
True |  | SPCS-Colorado Central-NAD27 |  | Directional
Grid |  | SPCS-Colorado Central-NAD83 |  | High Angle
|  | SPCS-Colorado North-NAD27 |  | Horizontal
SPCS-Colorado North-NAD83
SPCS-Colorado South-NAD27
SPCS-Colorado South-NAD83
UTM-Zone 12 NAD27
UTM-Zone 12 NAD83
UTM-Zone 13 NAD27
UTM-Zone 13 NAD83