## Data
Header Information | measured depth (ft) | inclination (°) | azimuth (°) | true vertical depth (ft) | northing +N/-S (ft) | easting +E/-W (ft)
Operator Name | 0 | 0 | 0 | 0 | 0 | 0
Caerus Oil & Gas | 100 | 0 | 0 | 100 | 0 | 0
Operator Number | 175 | 0 | 0 | 175 | 0 | 0
86610 | 200 | 0.75 | 160 | 200 | -0.15 | 0.06
Well Name and Number | 275 | 3 | 160 | 274.95 | -2.46 | 0.9
NPR 23A-16 596 | 300 | 3 | 160 | 299.92 | -3.69 | 1.34
API Number (if available) | 400 | 3 | 160 | 399.78 | -8.61 | 3.13
05-123- | 500 | 3 | 160 | 499.65 | -13.52 | 4.92
Location: QQ SEC TWP RGE | 545 | 3 | 160 | 544.58 | -15.74 | 5.73
S16-T5S-R96W | 600 | 4.58 | 152.48 | 599.46 | -19.04 | 7.23
Citing Type: Planned or Actual | 700 | 7.52 | 147.03 | 698.9 | -28.07 | 12.64
PLANNED | 800 | 10.5 | 144.64 | 797.65 | -41 | 21.48
Deviation Indicator | 841.46 | 11.74 | 144.01 | 838.33 | -47.49 | 26.15
Directional | 900 | 11.74 | 144.01 | 895.65 | -57.13 | 33.15
North Reference | 1000 | 11.74 | 144.01 | 993.55 | -73.59 | 45.11
True | 1100 | 11.74 | 144.01 | 1091.46 | -90.05 | 57.06
Grid Type | 1200 | 11.74 | 144.01 | 1189.37 | -106.51 | 69.02
#VALUE! | 1300 | 11.74 | 144.01 | 1287.28 | -122.98 | 80.98
| 1400 | 11.74 | 144.01 | 1385.19 | -139.44 | 92.94
| 1500 | 11.74 | 144.01 | 1483.1 | -155.9 | 104.9
| 1600 | 11.74 | 144.01 | 1581 | -172.36 | 116.85
| 1700 | 11.74 | 144.01 | 1678.91 | -188.82 | 128.81
| 1800 | 11.74 | 144.01 | 1776.82 | -205.29 | 140.77
| 1900 | 11.74 | 144.01 | 1874.73 | -221.75 | 152.73
| 2000 | 11.74 | 144.01 | 1972.64 | -238.21 | 164.68
| 2100 | 11.74 | 144.01 | 2070.54 | -254.67 | 176.64
| 2200 | 11.74 | 144.01 | 2168.45 | -271.13 | 188.6
| 2300 | 11.74 | 144.01 | 2266.36 | -287.59 | 200.56
| 2400 | 11.74 | 144.01 | 2364.27 | -304.06 | 212.52
| 2500 | 11.74 | 144.01 | 2462.18 | -320.52 | 224.47
| 2600 | 11.74 | 144.01 | 2560.09 | -336.98 | 236.43
| 2700 | 11.74 | 144.01 | 2657.99 | -353.44 | 248.39
| 2800 | 11.74 | 144.01 | 2755.9 | -369.9 | 260.35
| 2900 | 11.74 | 144.01 | 2853.81 | -386.36 | 272.31
| 3000 | 11.74 | 144.01 | 2951.72 | -402.83 | 284.26
| 3100 | 11.74 | 144.01 | 3049.63 | -419.29 | 296.22
| 3200 | 11.74 | 144.01 | 3147.54 | -435.75 | 308.18
| 3300 | 11.74 | 144.01 | 3245.44 | -452.21 | 320.14
| 3400 | 11.74 | 144.01 | 3343.35 | -468.67 | 332.1
| 3500 | 11.74 | 144.01 | 3441.26 | -485.13 | 344.05
| 3600 | 11.74 | 144.01 | 3539.17 | -501.6 | 356.01
| 3700 | 11.74 | 144.01 | 3637.08 | -518.06 | 367.97
| 3800 | 11.74 | 144.01 | 3734.98 | -534.52 | 379.93
| 3900 | 11.74 | 144.01 | 3832.89 | -550.98 | 391.88
| 4000 | 11.74 | 144.01 | 3930.8 | -567.44 | 403.84
| 4100 | 11.74 | 144.01 | 4028.71 | -583.9 | 415.8
| 4200 | 11.74 | 144.01 | 4126.62 | -600.37 | 427.76
| 4300 | 11.74 | 144.01 | 4224.53 | -616.83 | 439.72
| 4400 | 11.74 | 144.01 | 4322.43 | -633.29 | 451.67
| 4500 | 11.74 | 144.01 | 4420.34 | -649.75 | 463.63
| 4600 | 11.74 | 144.01 | 4518.25 | -666.21 | 475.59
| 4700 | 11.74 | 144.01 | 4616.16 | -682.68 | 487.55
| 4800 | 11.74 | 144.01 | 4714.07 | -699.14 | 499.51
| 4900 | 11.74 | 144.01 | 4811.97 | -715.6 | 511.46
| 5000 | 11.74 | 144.01 | 4909.88 | -732.06 | 523.42
| 5100 | 11.74 | 144.01 | 5007.79 | -748.52 | 535.38
| 5200 | 11.74 | 144.01 | 5105.7 | -764.98 | 547.34
| 5300 | 11.74 | 144.01 | 5203.61 | -781.45 | 559.3
| 5400 | 11.74 | 144.01 | 5301.52 | -797.91 | 571.25
| 5500 | 11.74 | 144.01 | 5399.42 | -814.37 | 583.21
| 5600 | 11.74 | 144.01 | 5497.33 | -830.83 | 595.17
| 5700 | 11.74 | 144.01 | 5595.24 | -847.29 | 607.13
| 5800 | 11.74 | 144.01 | 5693.15 | -863.75 | 619.09
| 5900 | 11.74 | 144.01 | 5791.06 | -880.22 | 631.04
| 6000 | 11.74 | 144.01 | 5888.97 | -896.68 | 643
| 6100 | 11.74 | 144.01 | 5986.87 | -913.14 | 654.96
| 6200 | 11.74 | 144.01 | 6084.78 | -929.6 | 666.92
| 6300 | 11.74 | 144.01 | 6182.69 | -946.06 | 678.87
| 6400 | 11.74 | 144.01 | 6280.6 | -962.52 | 690.83
| 6500 | 11.74 | 144.01 | 6378.51 | -978.99 | 702.79
| 6600 | 11.74 | 144.01 | 6476.41 | -995.45 | 714.75
| 6700 | 11.74 | 144.01 | 6574.32 | -1011.91 | 726.71
| 6800 | 11.74 | 144.01 | 6672.23 | -1028.37 | 738.66
| 6900 | 11.74 | 144.01 | 6770.14 | -1044.83 | 750.62
| 7000 | 11.74 | 144.01 | 6868.05 | -1061.29 | 762.58
| 7100 | 11.74 | 144.01 | 6965.96 | -1077.76 | 774.54
| 7128.04 | 11.74 | 144.01 | 6993.41 | -1082.37 | 777.89
| 7200 | 9.58 | 144.01 | 7064.12 | -1093.14 | 785.71
| 7300 | 6.58 | 144.01 | 7163.12 | -1104.51 | 793.97
| 7400 | 3.58 | 144.01 | 7262.71 | -1111.68 | 799.18
| 7500 | 0.58 | 144.01 | 7362.64 | -1114.62 | 801.31
| 7519.36 | 0 | 0 | 7382 | -1114.69 | 801.37
| 7600.1 | 1.61 | 250 | 7462.73 | -1115.08 | 800.3
| 7700 | 1.61 | 250 | 7562.59 | -1116.05 | 797.66
| 7800 | 1.61 | 250 | 7662.55 | -1117.01 | 795.01
| 7900 | 1.61 | 250 | 7762.51 | -1117.97 | 792.36
| 8000 | 1.61 | 250 | 7862.47 | -1118.94 | 789.71
| 8100 | 1.61 | 250 | 7962.43 | -1119.9 | 787.06
| 8200 | 1.61 | 250 | 8062.39 | -1120.87 | 784.42
| 8300 | 1.61 | 250 | 8162.35 | -1121.83 | 781.77
| 8400 | 1.61 | 250 | 8262.31 | -1122.79 | 779.12
| 8500 | 1.61 | 250 | 8362.27 | -1123.76 | 776.47
| 8600 | 1.61 | 250 | 8462.23 | -1124.72 | 773.82
| 8700 | 1.61 | 250 | 8562.19 | -1125.68 | 771.18
| 8800 | 1.61 | 250 | 8662.15 | -1126.65 | 768.53
| 8900 | 1.61 | 250 | 8762.11 | -1127.61 | 765.88
| 9000 | 1.61 | 250 | 8862.07 | -1128.58 | 763.23
| 9100 | 1.61 | 250 | 8962.03 | -1129.54 | 760.58
| 9200 | 1.61 | 250 | 9061.99 | -1130.5 | 757.94
| 9300 | 1.61 | 250 | 9161.95 | -1131.47 | 755.29
| 9400 | 1.61 | 250 | 9261.91 | -1132.43 | 752.64
| 9500 | 1.61 | 250 | 9361.87 | -1133.39 | 749.99
| 9600 | 1.61 | 250 | 9461.83 | -1134.36 | 747.35
| 9700 | 1.61 | 250 | 9561.79 | -1135.32 | 744.7
| 9800 | 1.61 | 250 | 9661.75 | -1136.29 | 742.05
| 9900 | 1.61 | 250 | 9761.71 | -1137.25 | 739.4
| 10000 | 1.61 | 250 | 9861.67 | -1138.21 | 736.75
| 10100 | 1.61 | 250 | 9961.63 | -1139.18 | 734.11
| 10200 | 1.61 | 250 | 10061.59 | -1140.14 | 731.46
| 10300 | 1.61 | 250 | 10161.55 | -1141.1 | 728.81
| 10400 | 1.61 | 250 | 10261.51 | -1142.07 | 726.16
| 10500 | 1.61 | 250 | 10361.47 | -1143.03 | 723.51
| 10600 | 1.61 | 250 | 10461.44 | -1144 | 720.87
| 10700 | 1.61 | 250 | 10561.4 | -1144.96 | 718.22
| 10769.63 | 1.61 | 250 | 10631 | -1145.63 | 716.37

## Lookup (hidden)
North Reference | RetunValue | Grid Type | ReturnValue | Deviation Indicator | ReturnValue
| 2 |  | 0 |  | 2
True |  | SPCS-Colorado Central-NAD27 |  | Directional
Grid |  | SPCS-Colorado Central-NAD83 |  | High Angle
|  | SPCS-Colorado North-NAD27 |  | Horizontal
SPCS-Colorado North-NAD83
SPCS-Colorado South-NAD27
SPCS-Colorado South-NAD83
UTM-Zone 12 NAD27
UTM-Zone 12 NAD83
UTM-Zone 13 NAD27
UTM-Zone 13 NAD83