## Data
Header Information | measured depth (ft) | inclination (°) | azimuth (°) | true vertical depth (ft) | northing +N/-S (ft) | easting +E/-W (ft)
Operator Name | 0 | 0 | 0 | 0 | 0 | 0
Caerus Oil & Gas | 100 | 0 | 0 | 100 | 0 | 0
Operator Number | 175 | 0 | 0 | 175 | 0 | 0
86610 | 200 | 0.75 | 50 | 200 | 0.11 | 0.13
Well Name and Number | 275 | 3 | 50 | 274.95 | 1.68 | 2.01
NPR 25A-9 596 | 300 | 3 | 50 | 299.92 | 2.52 | 3.01
API Number (if available) | 400 | 3 | 50 | 399.78 | 5.89 | 7.02
05-123- | 485 | 3 | 50 | 484.67 | 8.75 | 10.42
Location: QQ SEC TWP RGE | 500 | 3.39 | 46.1 | 499.64 | 9.31 | 11.04
S16-T5S-R96W | 600 | 6.22 | 33.44 | 599.28 | 15.88 | 16.16
Citing Type: Planned or Actual | 700 | 9.15 | 28.77 | 698.38 | 27.38 | 22.98
PLANNED | 800 | 12.12 | 26.36 | 796.65 | 43.76 | 31.47
Deviation Indicator | 900 | 15.1 | 24.89 | 893.83 | 64.99 | 41.62
Directional | 1000 | 18.09 | 23.89 | 989.65 | 91.01 | 53.39
North Reference | 1079.23 | 20.46 | 23.3 | 1064.43 | 114.98 | 63.85
True | 1100 | 20.46 | 23.3 | 1083.89 | 121.65 | 66.72
Grid Type | 1200 | 20.46 | 23.3 | 1177.59 | 153.75 | 80.55
#VALUE! | 1300 | 20.46 | 23.3 | 1271.28 | 185.85 | 94.38
| 1400 | 20.46 | 23.3 | 1364.97 | 217.95 | 108.21
| 1500 | 20.46 | 23.3 | 1458.66 | 250.05 | 122.03
| 1600 | 20.46 | 23.3 | 1552.36 | 282.15 | 135.86
| 1700 | 20.46 | 23.3 | 1646.05 | 314.25 | 149.69
| 1800 | 20.46 | 23.3 | 1739.74 | 346.35 | 163.52
| 1900 | 20.46 | 23.3 | 1833.44 | 378.45 | 177.34
| 2000 | 20.46 | 23.3 | 1927.13 | 410.55 | 191.17
| 2100 | 20.46 | 23.3 | 2020.82 | 442.66 | 205
| 2200 | 20.46 | 23.3 | 2114.51 | 474.76 | 218.83
| 2300 | 20.46 | 23.3 | 2208.21 | 506.86 | 232.65
| 2400 | 20.46 | 23.3 | 2301.9 | 538.96 | 246.48
| 2500 | 20.46 | 23.3 | 2395.59 | 571.06 | 260.31
| 2600 | 20.46 | 23.3 | 2489.28 | 603.16 | 274.14
| 2700 | 20.46 | 23.3 | 2582.98 | 635.26 | 287.96
| 2800 | 20.46 | 23.3 | 2676.67 | 667.36 | 301.79
| 2900 | 20.46 | 23.3 | 2770.36 | 699.46 | 315.62
| 3000 | 20.46 | 23.3 | 2864.06 | 731.57 | 329.45
| 3100 | 20.46 | 23.3 | 2957.75 | 763.67 | 343.27
| 3200 | 20.46 | 23.3 | 3051.44 | 795.77 | 357.1
| 3300 | 20.46 | 23.3 | 3145.13 | 827.87 | 370.93
| 3400 | 20.46 | 23.3 | 3238.83 | 859.97 | 384.75
| 3500 | 20.46 | 23.3 | 3332.52 | 892.07 | 398.58
| 3600 | 20.46 | 23.3 | 3426.21 | 924.17 | 412.41
| 3700 | 20.46 | 23.3 | 3519.9 | 956.27 | 426.24
| 3800 | 20.46 | 23.3 | 3613.6 | 988.37 | 440.06
| 3900 | 20.46 | 23.3 | 3707.29 | 1020.47 | 453.89
| 4000 | 20.46 | 23.3 | 3800.98 | 1052.58 | 467.72
| 4100 | 20.46 | 23.3 | 3894.68 | 1084.68 | 481.55
| 4200 | 20.46 | 23.3 | 3988.37 | 1116.78 | 495.37
| 4300 | 20.46 | 23.3 | 4082.06 | 1148.88 | 509.2
| 4400 | 20.46 | 23.3 | 4175.75 | 1180.98 | 523.03
| 4500 | 20.46 | 23.3 | 4269.45 | 1213.08 | 536.86
| 4600 | 20.46 | 23.3 | 4363.14 | 1245.18 | 550.68
| 4700 | 20.46 | 23.3 | 4456.83 | 1277.28 | 564.51
| 4800 | 20.46 | 23.3 | 4550.52 | 1309.38 | 578.34
| 4900 | 20.46 | 23.3 | 4644.22 | 1341.49 | 592.17
| 5000 | 20.46 | 23.3 | 4737.91 | 1373.59 | 605.99
| 5100 | 20.46 | 23.3 | 4831.6 | 1405.69 | 619.82
| 5200 | 20.46 | 23.3 | 4925.3 | 1437.79 | 633.65
| 5300 | 20.46 | 23.3 | 5018.99 | 1469.89 | 647.48
| 5400 | 20.46 | 23.3 | 5112.68 | 1501.99 | 661.3
| 5500 | 20.46 | 23.3 | 5206.37 | 1534.09 | 675.13
| 5600 | 20.46 | 23.3 | 5300.07 | 1566.19 | 688.96
| 5700 | 20.46 | 23.3 | 5393.76 | 1598.29 | 702.79
| 5800 | 20.46 | 23.3 | 5487.45 | 1630.39 | 716.61
| 5900 | 20.46 | 23.3 | 5581.14 | 1662.5 | 730.44
| 6000 | 20.46 | 23.3 | 5674.84 | 1694.6 | 744.27
| 6091.38 | 20.46 | 23.3 | 5760.46 | 1723.93 | 756.9
| 6100 | 20.2 | 23.3 | 5768.54 | 1726.68 | 758.09
| 6200 | 17.2 | 23.3 | 5863.25 | 1756.12 | 770.77
| 6300 | 14.2 | 23.3 | 5959.5 | 1780.97 | 781.48
| 6400 | 11.2 | 23.3 | 6057.05 | 1801.16 | 790.17
| 6500 | 8.2 | 23.3 | 6155.61 | 1816.63 | 796.84
| 6600 | 5.2 | 23.3 | 6254.91 | 1827.35 | 801.45
| 6700 | 2.2 | 23.3 | 6354.69 | 1833.27 | 804
| 6773.33 | 0 | 0 | 6428 | 1834.57 | 804.56
| 6800 | 0.53 | 250 | 6454.67 | 1834.52 | 804.44
| 6834.29 | 1.22 | 250 | 6488.96 | 1834.34 | 803.95
| 6900 | 1.22 | 250 | 6554.65 | 1833.86 | 802.64
| 7000 | 1.22 | 250 | 6654.63 | 1833.14 | 800.64
| 7100 | 1.22 | 250 | 6754.61 | 1832.41 | 798.64
| 7200 | 1.22 | 250 | 6854.59 | 1831.68 | 796.64
| 7300 | 1.22 | 250 | 6954.56 | 1830.95 | 794.64
| 7400 | 1.22 | 250 | 7054.54 | 1830.23 | 792.64
| 7500 | 1.22 | 250 | 7154.52 | 1829.5 | 790.64
| 7600 | 1.22 | 250 | 7254.5 | 1828.77 | 788.64
| 7700 | 1.22 | 250 | 7354.47 | 1828.04 | 786.64
| 7800 | 1.22 | 250 | 7454.45 | 1827.32 | 784.64
| 7900 | 1.22 | 250 | 7554.43 | 1826.59 | 782.64
| 8000 | 1.22 | 250 | 7654.41 | 1825.86 | 780.64
| 8100 | 1.22 | 250 | 7754.38 | 1825.13 | 778.64
| 8200 | 1.22 | 250 | 7854.36 | 1824.4 | 776.64
| 8300 | 1.22 | 250 | 7954.34 | 1823.68 | 774.64
| 8400 | 1.22 | 250 | 8054.32 | 1822.95 | 772.64
| 8500 | 1.22 | 250 | 8154.29 | 1822.22 | 770.64
| 8600 | 1.22 | 250 | 8254.27 | 1821.49 | 768.64
| 8700 | 1.22 | 250 | 8354.25 | 1820.77 | 766.64
| 8800 | 1.22 | 250 | 8454.22 | 1820.04 | 764.64
| 8900 | 1.22 | 250 | 8554.2 | 1819.31 | 762.64
| 9000 | 1.22 | 250 | 8654.18 | 1818.58 | 760.64
| 9100 | 1.22 | 250 | 8754.16 | 1817.85 | 758.64
| 9200 | 1.22 | 250 | 8854.13 | 1817.13 | 756.64
| 9300 | 1.22 | 250 | 8954.11 | 1816.4 | 754.64
| 9400 | 1.22 | 250 | 9054.09 | 1815.67 | 752.64
| 9500 | 1.22 | 250 | 9154.07 | 1814.94 | 750.64
| 9600 | 1.22 | 250 | 9254.04 | 1814.22 | 748.64
| 9700 | 1.22 | 250 | 9354.02 | 1813.49 | 746.64
| 9800 | 1.22 | 250 | 9454 | 1812.76 | 744.64
| 9900 | 1.22 | 250 | 9553.98 | 1812.03 | 742.64
| 10000 | 1.22 | 250 | 9653.95 | 1811.31 | 740.64
| 10100 | 1.22 | 250 | 9753.93 | 1810.58 | 738.64
| 10200 | 1.22 | 250 | 9853.91 | 1809.85 | 736.64
| 10300 | 1.22 | 250 | 9953.88 | 1809.12 | 734.64
| 10400 | 1.22 | 250 | 10053.86 | 1808.39 | 732.65
| 10500 | 1.22 | 250 | 10153.84 | 1807.67 | 730.65
| 10600 | 1.22 | 250 | 10253.82 | 1806.94 | 728.65
| 10700 | 1.22 | 250 | 10353.79 | 1806.21 | 726.65
| 10800 | 1.22 | 250 | 10453.77 | 1805.48 | 724.65
| 10900 | 1.22 | 250 | 10553.75 | 1804.76 | 722.65
| 11000 | 1.22 | 250 | 10653.73 | 1804.03 | 720.65
| 11054.29 | 1.22 | 250 | 10708 | 1803.63 | 719.56

## Lookup (hidden)
North Reference | RetunValue | Grid Type | ReturnValue | Deviation Indicator | ReturnValue
| 2 |  | 0 |  | 2
True |  | SPCS-Colorado Central-NAD27 |  | Directional
Grid |  | SPCS-Colorado Central-NAD83 |  | High Angle
|  | SPCS-Colorado North-NAD27 |  | Horizontal
SPCS-Colorado North-NAD83
SPCS-Colorado South-NAD27
SPCS-Colorado South-NAD83
UTM-Zone 12 NAD27
UTM-Zone 12 NAD83
UTM-Zone 13 NAD27
UTM-Zone 13 NAD83