## Data
Header Information | measured depth (ft) | inclination (°) | azimuth (°) | true vertical depth (ft) | northing +N/-S (ft) | easting +E/-W (ft)
Operator Name | 0 | 0 | 0 | 0 | 0 | 0
Caerus Oil & Gas | 100 | 0 | 0 | 100 | 0 | 0
Operator Number | 175 | 0 | 0 | 175 | 0 | 0
86610 | 200 | 0.75 | 60 | 200 | 0.08 | 0.14
Well Name and Number | 275 | 3 | 60 | 274.95 | 1.31 | 2.27
NPR 25B-9 596 | 300 | 3 | 60 | 299.92 | 1.96 | 3.4
API Number (if available) | 400 | 3 | 60 | 399.78 | 4.58 | 7.93
05-123- | 500 | 3 | 60 | 499.65 | 7.2 | 12.46
Location: QQ SEC TWP RGE | 545 | 3 | 60 | 544.58 | 8.37 | 14.5
S16-T5S-R96W | 600 | 4.4 | 46.32 | 599.47 | 10.55 | 17.28
Citing Type: Planned or Actual | 700 | 7.23 | 36.01 | 698.95 | 18.3 | 23.76
PLANNED | 800 | 10.15 | 31.55 | 797.79 | 30.9 | 32.07
Deviation Indicator | 900 | 13.11 | 29.07 | 895.72 | 48.33 | 42.2
Directional | 1000 | 16.09 | 27.49 | 992.48 | 70.54 | 54.11
North Reference | 1095.8 | 18.94 | 26.44 | 1083.83 | 96.24 | 67.16
True | 1100 | 18.94 | 26.44 | 1087.81 | 97.47 | 67.77
Grid Type | 1200 | 18.94 | 26.44 | 1182.39 | 126.53 | 82.22
#VALUE! | 1300 | 18.94 | 26.44 | 1276.97 | 155.6 | 96.68
| 1400 | 18.94 | 26.44 | 1371.56 | 184.67 | 111.13
| 1500 | 18.94 | 26.44 | 1466.14 | 213.74 | 125.58
| 1600 | 18.94 | 26.44 | 1560.73 | 242.81 | 140.04
| 1700 | 18.94 | 26.44 | 1655.31 | 271.87 | 154.49
| 1800 | 18.94 | 26.44 | 1749.89 | 300.94 | 168.95
| 1900 | 18.94 | 26.44 | 1844.48 | 330.01 | 183.4
| 2000 | 18.94 | 26.44 | 1939.06 | 359.08 | 197.86
| 2100 | 18.94 | 26.44 | 2033.65 | 388.15 | 212.31
| 2200 | 18.94 | 26.44 | 2128.23 | 417.21 | 226.77
| 2300 | 18.94 | 26.44 | 2222.81 | 446.28 | 241.22
| 2400 | 18.94 | 26.44 | 2317.4 | 475.35 | 255.67
| 2500 | 18.94 | 26.44 | 2411.98 | 504.42 | 270.13
| 2600 | 18.94 | 26.44 | 2506.56 | 533.49 | 284.58
| 2700 | 18.94 | 26.44 | 2601.15 | 562.56 | 299.04
| 2800 | 18.94 | 26.44 | 2695.73 | 591.62 | 313.49
| 2900 | 18.94 | 26.44 | 2790.32 | 620.69 | 327.95
| 3000 | 18.94 | 26.44 | 2884.9 | 649.76 | 342.4
| 3100 | 18.94 | 26.44 | 2979.48 | 678.83 | 356.86
| 3200 | 18.94 | 26.44 | 3074.07 | 707.9 | 371.31
| 3300 | 18.94 | 26.44 | 3168.65 | 736.96 | 385.77
| 3400 | 18.94 | 26.44 | 3263.24 | 766.03 | 400.22
| 3500 | 18.94 | 26.44 | 3357.82 | 795.1 | 414.67
| 3600 | 18.94 | 26.44 | 3452.4 | 824.17 | 429.13
| 3700 | 18.94 | 26.44 | 3546.99 | 853.24 | 443.58
| 3800 | 18.94 | 26.44 | 3641.57 | 882.31 | 458.04
| 3900 | 18.94 | 26.44 | 3736.15 | 911.37 | 472.49
| 4000 | 18.94 | 26.44 | 3830.74 | 940.44 | 486.95
| 4100 | 18.94 | 26.44 | 3925.32 | 969.51 | 501.4
| 4200 | 18.94 | 26.44 | 4019.91 | 998.58 | 515.86
| 4300 | 18.94 | 26.44 | 4114.49 | 1027.65 | 530.31
| 4400 | 18.94 | 26.44 | 4209.07 | 1056.71 | 544.76
| 4500 | 18.94 | 26.44 | 4303.66 | 1085.78 | 559.22
| 4600 | 18.94 | 26.44 | 4398.24 | 1114.85 | 573.67
| 4700 | 18.94 | 26.44 | 4492.83 | 1143.92 | 588.13
| 4800 | 18.94 | 26.44 | 4587.41 | 1172.99 | 602.58
| 4900 | 18.94 | 26.44 | 4681.99 | 1202.06 | 617.04
| 5000 | 18.94 | 26.44 | 4776.58 | 1231.12 | 631.49
| 5100 | 18.94 | 26.44 | 4871.16 | 1260.19 | 645.95
| 5200 | 18.94 | 26.44 | 4965.75 | 1289.26 | 660.4
| 5300 | 18.94 | 26.44 | 5060.33 | 1318.33 | 674.85
| 5400 | 18.94 | 26.44 | 5154.91 | 1347.4 | 689.31
| 5500 | 18.94 | 26.44 | 5249.5 | 1376.46 | 703.76
| 5600 | 18.94 | 26.44 | 5344.08 | 1405.53 | 718.22
| 5700 | 18.94 | 26.44 | 5438.66 | 1434.6 | 732.67
| 5800 | 18.94 | 26.44 | 5533.25 | 1463.67 | 747.13
| 5876.91 | 18.94 | 26.44 | 5605.99 | 1486.02 | 758.24
| 5900 | 18.25 | 26.44 | 5627.88 | 1492.62 | 761.52
| 6000 | 15.25 | 26.44 | 5723.62 | 1518.42 | 774.35
| 6100 | 12.25 | 26.44 | 5820.75 | 1539.7 | 784.94
| 6200 | 9.25 | 26.44 | 5918.98 | 1556.4 | 793.24
| 6300 | 6.25 | 26.44 | 6018.05 | 1568.48 | 799.24
| 6400 | 3.25 | 26.44 | 6117.7 | 1575.89 | 802.93
| 6508.36 | 0 | 0 | 6226 | 1578.64 | 804.3
| 6566.67 | 1.17 | 250 | 6284.31 | 1578.44 | 803.74
| 6600 | 1.17 | 250 | 6317.63 | 1578.21 | 803.1
| 6700 | 1.17 | 250 | 6417.61 | 1577.51 | 801.19
| 6800 | 1.17 | 250 | 6517.59 | 1576.82 | 799.28
| 6900 | 1.17 | 250 | 6617.57 | 1576.12 | 797.37
| 7000 | 1.17 | 250 | 6717.55 | 1575.43 | 795.45
| 7100 | 1.17 | 250 | 6817.53 | 1574.73 | 793.54
| 7200 | 1.17 | 250 | 6917.51 | 1574.03 | 791.63
| 7300 | 1.17 | 250 | 7017.49 | 1573.34 | 789.72
| 7400 | 1.17 | 250 | 7117.46 | 1572.64 | 787.8
| 7500 | 1.17 | 250 | 7217.44 | 1571.95 | 785.89
| 7600 | 1.17 | 250 | 7317.42 | 1571.25 | 783.98
| 7700 | 1.17 | 250 | 7417.4 | 1570.55 | 782.06
| 7800 | 1.17 | 250 | 7517.38 | 1569.86 | 780.15
| 7900 | 1.17 | 250 | 7617.36 | 1569.16 | 778.24
| 8000 | 1.17 | 250 | 7717.34 | 1568.47 | 776.33
| 8100 | 1.17 | 250 | 7817.32 | 1567.77 | 774.41
| 8200 | 1.17 | 250 | 7917.3 | 1567.07 | 772.5
| 8300 | 1.17 | 250 | 8017.28 | 1566.38 | 770.59
| 8400 | 1.17 | 250 | 8117.26 | 1565.68 | 768.67
| 8500 | 1.17 | 250 | 8217.24 | 1564.98 | 766.76
| 8600 | 1.17 | 250 | 8317.22 | 1564.29 | 764.85
| 8700 | 1.17 | 250 | 8417.2 | 1563.59 | 762.94
| 8800 | 1.17 | 250 | 8517.17 | 1562.9 | 761.02
| 8900 | 1.17 | 250 | 8617.15 | 1562.2 | 759.11
| 9000 | 1.17 | 250 | 8717.13 | 1561.5 | 757.2
| 9100 | 1.17 | 250 | 8817.11 | 1560.81 | 755.29
| 9200 | 1.17 | 250 | 8917.09 | 1560.11 | 753.37
| 9300 | 1.17 | 250 | 9017.07 | 1559.42 | 751.46
| 9400 | 1.17 | 250 | 9117.05 | 1558.72 | 749.55
| 9500 | 1.17 | 250 | 9217.03 | 1558.02 | 747.63
| 9600 | 1.17 | 250 | 9317.01 | 1557.33 | 745.72
| 9700 | 1.17 | 250 | 9416.99 | 1556.63 | 743.81
| 9800 | 1.17 | 250 | 9516.97 | 1555.94 | 741.9
| 9900 | 1.17 | 250 | 9616.95 | 1555.24 | 739.98
| 10000 | 1.17 | 250 | 9716.93 | 1554.54 | 738.07
| 10100 | 1.17 | 250 | 9816.91 | 1553.85 | 736.16
| 10200 | 1.17 | 250 | 9916.88 | 1553.15 | 734.25
| 10300 | 1.17 | 250 | 10016.86 | 1552.46 | 732.33
| 10400 | 1.17 | 250 | 10116.84 | 1551.76 | 730.42
| 10500 | 1.17 | 250 | 10216.82 | 1551.06 | 728.51
| 10600 | 1.17 | 250 | 10316.8 | 1550.37 | 726.59
| 10700 | 1.17 | 250 | 10416.78 | 1549.67 | 724.68
| 10800 | 1.17 | 250 | 10516.76 | 1548.98 | 722.77
| 10900 | 1.17 | 250 | 10616.74 | 1548.28 | 720.86
| 10981.28 | 1.17 | 250 | 10698 | 1547.71 | 719.3

## Lookup (hidden)
North Reference | RetunValue | Grid Type | ReturnValue | Deviation Indicator | ReturnValue
| 2 |  | 0 |  | 2
True |  | SPCS-Colorado Central-NAD27 |  | Directional
Grid |  | SPCS-Colorado Central-NAD83 |  | High Angle
|  | SPCS-Colorado North-NAD27 |  | Horizontal
SPCS-Colorado North-NAD83
SPCS-Colorado South-NAD27
SPCS-Colorado South-NAD83
UTM-Zone 12 NAD27
UTM-Zone 12 NAD83
UTM-Zone 13 NAD27
UTM-Zone 13 NAD83