## Data
Header Information | measured depth (ft) | inclination (°) | azimuth (°) | true vertical depth (ft) | northing +N/-S (ft) | easting +E/-W (ft)
Operator Name | 0 | 0 | 0 | 0 | 0 | 0
Caerus Oil & Gas | 100 | 0 | 0 | 100 | 0 | 0
Operator Number | 175 | 0 | 0 | 175 | 0 | 0
86610 | 200 | 0.75 | 70 | 200 | 0.06 | 0.15
Well Name and Number | 275 | 3 | 70 | 274.95 | 0.9 | 2.46
NPR 25C-9 596 | 300 | 3 | 70 | 299.92 | 1.34 | 3.69
API Number (if available) | 400 | 3 | 70 | 399.78 | 3.13 | 8.61
05-123- | 500 | 3 | 70 | 499.65 | 4.92 | 13.52
Location: QQ SEC TWP RGE | 545 | 3 | 70 | 544.58 | 5.73 | 15.74
S16-T5S-R96W | 600 | 4.32 | 54.18 | 599.47 | 7.43 | 18.77
Citing Type: Planned or Actual | 700 | 7.08 | 42.04 | 698.97 | 14.22 | 25.95
PLANNED | 800 | 9.98 | 36.8 | 797.86 | 25.74 | 35.28
Deviation Indicator | 900 | 12.93 | 33.91 | 895.85 | 41.97 | 46.71
Directional | 1000 | 15.89 | 32.08 | 992.7 | 62.86 | 60.23
North Reference | 1100 | 18.87 | 30.82 | 1088.12 | 88.36 | 75.79
True | 1127.73 | 19.7 | 30.53 | 1114.29 | 96.23 | 80.47
Grid Type | 1200 | 19.7 | 30.53 | 1182.33 | 117.22 | 92.84
#VALUE! | 1300 | 19.7 | 30.53 | 1276.48 | 146.25 | 109.97
| 1400 | 19.7 | 30.53 | 1370.63 | 175.28 | 127.09
| 1500 | 19.7 | 30.53 | 1464.78 | 204.31 | 144.22
| 1600 | 19.7 | 30.53 | 1558.93 | 233.34 | 161.34
| 1700 | 19.7 | 30.53 | 1653.08 | 262.37 | 178.46
| 1800 | 19.7 | 30.53 | 1747.22 | 291.4 | 195.59
| 1900 | 19.7 | 30.53 | 1841.37 | 320.44 | 212.71
| 2000 | 19.7 | 30.53 | 1935.52 | 349.47 | 229.84
| 2100 | 19.7 | 30.53 | 2029.67 | 378.5 | 246.96
| 2200 | 19.7 | 30.53 | 2123.82 | 407.53 | 264.09
| 2300 | 19.7 | 30.53 | 2217.97 | 436.56 | 281.21
| 2400 | 19.7 | 30.53 | 2312.11 | 465.59 | 298.34
| 2500 | 19.7 | 30.53 | 2406.26 | 494.62 | 315.46
| 2600 | 19.7 | 30.53 | 2500.41 | 523.65 | 332.59
| 2700 | 19.7 | 30.53 | 2594.56 | 552.69 | 349.71
| 2800 | 19.7 | 30.53 | 2688.71 | 581.72 | 366.84
| 2900 | 19.7 | 30.53 | 2782.86 | 610.75 | 383.96
| 3000 | 19.7 | 30.53 | 2877 | 639.78 | 401.09
| 3100 | 19.7 | 30.53 | 2971.15 | 668.81 | 418.21
| 3200 | 19.7 | 30.53 | 3065.3 | 697.84 | 435.33
| 3300 | 19.7 | 30.53 | 3159.45 | 726.87 | 452.46
| 3400 | 19.7 | 30.53 | 3253.6 | 755.91 | 469.58
| 3500 | 19.7 | 30.53 | 3347.75 | 784.94 | 486.71
| 3600 | 19.7 | 30.53 | 3441.9 | 813.97 | 503.83
| 3700 | 19.7 | 30.53 | 3536.04 | 843 | 520.96
| 3800 | 19.7 | 30.53 | 3630.19 | 872.03 | 538.08
| 3900 | 19.7 | 30.53 | 3724.34 | 901.06 | 555.21
| 4000 | 19.7 | 30.53 | 3818.49 | 930.09 | 572.33
| 4100 | 19.7 | 30.53 | 3912.64 | 959.13 | 589.46
| 4200 | 19.7 | 30.53 | 4006.79 | 988.16 | 606.58
| 4300 | 19.7 | 30.53 | 4100.93 | 1017.19 | 623.71
| 4400 | 19.7 | 30.53 | 4195.08 | 1046.22 | 640.83
| 4500 | 19.7 | 30.53 | 4289.23 | 1075.25 | 657.96
| 4600 | 19.7 | 30.53 | 4383.38 | 1104.28 | 675.08
| 4700 | 19.7 | 30.53 | 4477.53 | 1133.31 | 692.2
| 4800 | 19.7 | 30.53 | 4571.68 | 1162.35 | 709.33
| 4900 | 19.7 | 30.53 | 4665.82 | 1191.38 | 726.45
| 5000 | 19.7 | 30.53 | 4759.97 | 1220.41 | 743.58
| 5021.56 | 19.7 | 30.53 | 4780.27 | 1226.67 | 747.27
| 5100 | 17.34 | 30.53 | 4854.64 | 1248.13 | 759.93
| 5200 | 14.34 | 30.53 | 4950.83 | 1271.64 | 773.8
| 5300 | 11.34 | 30.53 | 5048.32 | 1290.79 | 785.09
| 5400 | 8.34 | 30.53 | 5146.84 | 1305.51 | 793.78
| 5500 | 5.34 | 30.53 | 5246.11 | 1315.77 | 799.83
| 5600 | 2.34 | 30.53 | 5345.88 | 1321.55 | 803.24
| 5678.15 | 0 | 0 | 5424 | 1322.92 | 804.05
| 5700 | 0.44 | 250 | 5445.85 | 1322.9 | 803.97
| 5727.6 | 0.99 | 250 | 5473.45 | 1322.78 | 803.65
| 5800 | 0.99 | 250 | 5545.84 | 1322.35 | 802.47
| 5900 | 0.99 | 250 | 5645.83 | 1321.76 | 800.85
| 6000 | 0.99 | 250 | 5745.81 | 1321.17 | 799.23
| 6100 | 0.99 | 250 | 5845.8 | 1320.58 | 797.61
| 6200 | 0.99 | 250 | 5945.78 | 1319.99 | 795.99
| 6300 | 0.99 | 250 | 6045.77 | 1319.4 | 794.36
| 6400 | 0.99 | 250 | 6145.75 | 1318.81 | 792.74
| 6500 | 0.99 | 250 | 6245.74 | 1318.22 | 791.12
| 6600 | 0.99 | 250 | 6345.72 | 1317.63 | 789.5
| 6700 | 0.99 | 250 | 6445.71 | 1317.04 | 787.87
| 6800 | 0.99 | 250 | 6545.69 | 1316.45 | 786.25
| 6900 | 0.99 | 250 | 6645.68 | 1315.86 | 784.63
| 7000 | 0.99 | 250 | 6745.66 | 1315.27 | 783.01
| 7100 | 0.99 | 250 | 6845.65 | 1314.68 | 781.39
| 7200 | 0.99 | 250 | 6945.63 | 1314.09 | 779.76
| 7300 | 0.99 | 250 | 7045.62 | 1313.5 | 778.14
| 7400 | 0.99 | 250 | 7145.6 | 1312.91 | 776.52
| 7500 | 0.99 | 250 | 7245.59 | 1312.32 | 774.9
| 7600 | 0.99 | 250 | 7345.57 | 1311.73 | 773.28
| 7700 | 0.99 | 250 | 7445.56 | 1311.14 | 771.65
| 7800 | 0.99 | 250 | 7545.54 | 1310.55 | 770.03
| 7900 | 0.99 | 250 | 7645.53 | 1309.96 | 768.41
| 8000 | 0.99 | 250 | 7745.51 | 1309.37 | 766.79
| 8100 | 0.99 | 250 | 7845.5 | 1308.78 | 765.16
| 8200 | 0.99 | 250 | 7945.48 | 1308.19 | 763.54
| 8300 | 0.99 | 250 | 8045.47 | 1307.6 | 761.92
| 8400 | 0.99 | 250 | 8145.45 | 1307 | 760.3
| 8500 | 0.99 | 250 | 8245.44 | 1306.41 | 758.68
| 8600 | 0.99 | 250 | 8345.42 | 1305.82 | 757.05
| 8700 | 0.99 | 250 | 8445.41 | 1305.23 | 755.43
| 8800 | 0.99 | 250 | 8545.39 | 1304.64 | 753.81
| 8900 | 0.99 | 250 | 8645.38 | 1304.05 | 752.19
| 9000 | 0.99 | 250 | 8745.36 | 1303.46 | 750.56
| 9100 | 0.99 | 250 | 8845.35 | 1302.87 | 748.94
| 9200 | 0.99 | 250 | 8945.33 | 1302.28 | 747.32
| 9300 | 0.99 | 250 | 9045.32 | 1301.69 | 745.7
| 9400 | 0.99 | 250 | 9145.3 | 1301.1 | 744.08
| 9500 | 0.99 | 250 | 9245.29 | 1300.51 | 742.45
| 9600 | 0.99 | 250 | 9345.27 | 1299.92 | 740.83
| 9700 | 0.99 | 250 | 9445.26 | 1299.33 | 739.21
| 9800 | 0.99 | 250 | 9545.24 | 1298.74 | 737.59
| 9900 | 0.99 | 250 | 9645.23 | 1298.15 | 735.97
| 10000 | 0.99 | 250 | 9745.21 | 1297.56 | 734.34
| 10100 | 0.99 | 250 | 9845.2 | 1296.97 | 732.72
| 10200 | 0.99 | 250 | 9945.18 | 1296.38 | 731.1
| 10300 | 0.99 | 250 | 10045.17 | 1295.79 | 729.48
| 10400 | 0.99 | 250 | 10145.16 | 1295.2 | 727.85
| 10500 | 0.99 | 250 | 10245.14 | 1294.61 | 726.23
| 10600 | 0.99 | 250 | 10345.13 | 1294.02 | 724.61
| 10700 | 0.99 | 250 | 10445.11 | 1293.43 | 722.99
| 10800 | 0.99 | 250 | 10545.1 | 1292.84 | 721.37
| 10900 | 0.99 | 250 | 10645.08 | 1292.25 | 719.74
| 10942.93 | 0.99 | 250 | 10688 | 1291.99 | 719.05

## Lookup (hidden)
North Reference | RetunValue | Grid Type | ReturnValue | Deviation Indicator | ReturnValue
| 2 |  | 0 |  | 2
True |  | SPCS-Colorado Central-NAD27 |  | Directional
Grid |  | SPCS-Colorado Central-NAD83 |  | High Angle
|  | SPCS-Colorado North-NAD27 |  | Horizontal
SPCS-Colorado North-NAD83
SPCS-Colorado South-NAD27
SPCS-Colorado South-NAD83
UTM-Zone 12 NAD27
UTM-Zone 12 NAD83
UTM-Zone 13 NAD27
UTM-Zone 13 NAD83