## Data
Header Information | measured depth (ft) | inclination (°) | azimuth (°) | true vertical depth (ft) | northing +N/-S (ft) | easting +E/-W (ft)
Operator Name | 0 | 0 | 0 | 0 | 0 | 0
Caerus Oil & Gas | 100 | 0 | 0 | 100 | 0 | 0
Operator Number | 175 | 0 | 0 | 175 | 0 | 0
86610 | 200 | 0.75 | 80 | 200 | 0.03 | 0.16
Well Name and Number | 275 | 3 | 80 | 274.95 | 0.45 | 2.58
NPR 25D-16-596 | 300 | 3 | 80 | 299.92 | 0.68 | 3.87
API Number (if available) | 400 | 3 | 80 | 399.78 | 1.59 | 9.02
05-045- | 500 | 3 | 80 | 499.65 | 2.5 | 14.17
Location: QQ SEC TWP RGE | 545 | 3 | 80 | 544.58 | 2.91 | 16.49
S16-T5S-R96W | 600 | 4.15 | 60.68 | 599.48 | 4.13 | 19.65
Citing Type: Planned or Actual | 700 | 6.79 | 45.24 | 699.02 | 10.07 | 27
PLANNED | 800 | 9.64 | 38.64 | 797.98 | 20.78 | 36.43
Deviation Indicator | 860.86 | 11.42 | 36.24 | 857.82 | 29.61 | 43.18
Directional | 900 | 11.42 | 36.24 | 896.18 | 35.86 | 47.76
North Reference | 1000 | 11.42 | 36.24 | 994.21 | 51.83 | 59.46
True | 1100 | 11.42 | 36.24 | 1092.23 | 67.79 | 71.16
Grid Type | 1200 | 11.42 | 36.24 | 1190.25 | 83.75 | 82.86
#VALUE! | 1300 | 11.42 | 36.24 | 1288.27 | 99.71 | 94.57
| 1400 | 11.42 | 36.24 | 1386.29 | 115.68 | 106.27
| 1500 | 11.42 | 36.24 | 1484.31 | 131.64 | 117.97
| 1600 | 11.42 | 36.24 | 1582.33 | 147.6 | 129.67
| 1700 | 11.42 | 36.24 | 1680.36 | 163.57 | 141.37
| 1800 | 11.42 | 36.24 | 1778.38 | 179.53 | 153.08
| 1900 | 11.42 | 36.24 | 1876.4 | 195.49 | 164.78
| 2000 | 11.42 | 36.24 | 1974.42 | 211.45 | 176.48
| 2100 | 11.42 | 36.24 | 2072.44 | 227.42 | 188.18
| 2200 | 11.42 | 36.24 | 2170.46 | 243.38 | 199.89
| 2300 | 11.42 | 36.24 | 2268.49 | 259.34 | 211.59
| 2400 | 11.42 | 36.24 | 2366.51 | 275.3 | 223.29
| 2500 | 11.42 | 36.24 | 2464.53 | 291.27 | 234.99
| 2600 | 11.42 | 36.24 | 2562.55 | 307.23 | 246.69
| 2700 | 11.42 | 36.24 | 2660.57 | 323.19 | 258.4
| 2800 | 11.42 | 36.24 | 2758.59 | 339.16 | 270.1
| 2900 | 11.42 | 36.24 | 2856.62 | 355.12 | 281.8
| 3000 | 11.42 | 36.24 | 2954.64 | 371.08 | 293.5
| 3100 | 11.42 | 36.24 | 3052.66 | 387.04 | 305.21
| 3200 | 11.42 | 36.24 | 3150.68 | 403.01 | 316.91
| 3300 | 11.42 | 36.24 | 3248.7 | 418.97 | 328.61
| 3400 | 11.42 | 36.24 | 3346.72 | 434.93 | 340.31
| 3500 | 11.42 | 36.24 | 3444.75 | 450.9 | 352.02
| 3600 | 11.42 | 36.24 | 3542.77 | 466.86 | 363.72
| 3700 | 11.42 | 36.24 | 3640.79 | 482.82 | 375.42
| 3800 | 11.42 | 36.24 | 3738.81 | 498.78 | 387.12
| 3900 | 11.42 | 36.24 | 3836.83 | 514.75 | 398.82
| 4000 | 11.42 | 36.24 | 3934.85 | 530.71 | 410.53
| 4100 | 11.42 | 36.24 | 4032.88 | 546.67 | 422.23
| 4200 | 11.42 | 36.24 | 4130.9 | 562.64 | 433.93
| 4300 | 11.42 | 36.24 | 4228.92 | 578.6 | 445.63
| 4400 | 11.42 | 36.24 | 4326.94 | 594.56 | 457.34
| 4500 | 11.42 | 36.24 | 4424.96 | 610.52 | 469.04
| 4600 | 11.42 | 36.24 | 4522.98 | 626.49 | 480.74
| 4700 | 11.42 | 36.24 | 4621.01 | 642.45 | 492.44
| 4800 | 11.42 | 36.24 | 4719.03 | 658.41 | 504.14
| 4900 | 11.42 | 36.24 | 4817.05 | 674.38 | 515.85
| 5000 | 11.42 | 36.24 | 4915.07 | 690.34 | 527.55
| 5100 | 11.42 | 36.24 | 5013.09 | 706.3 | 539.25
| 5200 | 11.42 | 36.24 | 5111.11 | 722.26 | 550.95
| 5300 | 11.42 | 36.24 | 5209.14 | 738.23 | 562.66
| 5400 | 11.42 | 36.24 | 5307.16 | 754.19 | 574.36
| 5500 | 11.42 | 36.24 | 5405.18 | 770.15 | 586.06
| 5600 | 11.42 | 36.24 | 5503.2 | 786.11 | 597.76
| 5700 | 11.42 | 36.24 | 5601.22 | 802.08 | 609.47
| 5800 | 11.42 | 36.24 | 5699.24 | 818.04 | 621.17
| 5900 | 11.42 | 36.24 | 5797.27 | 834 | 632.87
| 6000 | 11.42 | 36.24 | 5895.29 | 849.97 | 644.57
| 6100 | 11.42 | 36.24 | 5993.31 | 865.93 | 656.27
| 6200 | 11.42 | 36.24 | 6091.33 | 881.89 | 667.98
| 6300 | 11.42 | 36.24 | 6189.35 | 897.85 | 679.68
| 6400 | 11.42 | 36.24 | 6287.37 | 913.82 | 691.38
| 6500 | 11.42 | 36.24 | 6385.4 | 929.78 | 703.08
| 6600 | 11.42 | 36.24 | 6483.42 | 945.74 | 714.79
| 6700 | 11.42 | 36.24 | 6581.44 | 961.71 | 726.49
| 6800 | 11.42 | 36.24 | 6679.46 | 977.67 | 738.19
| 6900 | 11.42 | 36.24 | 6777.48 | 993.63 | 749.89
| 7000 | 11.42 | 36.24 | 6875.5 | 1009.59 | 761.59
| 7100 | 11.42 | 36.24 | 6973.53 | 1025.56 | 773.3
| 7168.82 | 11.42 | 36.24 | 7040.99 | 1036.54 | 781.35
| 7200 | 10.48 | 36.24 | 7071.6 | 1041.32 | 784.85
| 7300 | 7.48 | 36.24 | 7170.36 | 1053.91 | 794.08
| 7400 | 4.48 | 36.24 | 7269.8 | 1062.31 | 800.24
| 7500 | 1.48 | 36.24 | 7369.66 | 1066.5 | 803.31
| 7549.35 | 0 | 0 | 7419 | 1067.02 | 803.69
| 7600 | 1.01 | 250 | 7469.65 | 1066.86 | 803.27
| 7629.81 | 1.61 | 250 | 7499.45 | 1066.63 | 802.63
| 7700 | 1.61 | 250 | 7569.61 | 1065.95 | 800.78
| 7800 | 1.61 | 250 | 7669.57 | 1064.99 | 798.14
| 7900 | 1.61 | 250 | 7769.53 | 1064.03 | 795.5
| 8000 | 1.61 | 250 | 7869.5 | 1063.07 | 792.86
| 8100 | 1.61 | 250 | 7969.46 | 1062.11 | 790.22
| 8200 | 1.61 | 250 | 8069.42 | 1061.15 | 787.58
| 8300 | 1.61 | 250 | 8169.38 | 1060.19 | 784.94
| 8400 | 1.61 | 250 | 8269.34 | 1059.23 | 782.3
| 8500 | 1.61 | 250 | 8369.3 | 1058.27 | 779.66
| 8600 | 1.61 | 250 | 8469.26 | 1057.31 | 777.03
| 8700 | 1.61 | 250 | 8569.22 | 1056.35 | 774.39
| 8800 | 1.61 | 250 | 8669.18 | 1055.39 | 771.75
| 8900 | 1.61 | 250 | 8769.14 | 1054.43 | 769.11
| 9000 | 1.61 | 250 | 8869.1 | 1053.47 | 766.47
| 9100 | 1.61 | 250 | 8969.06 | 1052.51 | 763.83
| 9200 | 1.61 | 250 | 9069.02 | 1051.55 | 761.19
| 9300 | 1.61 | 250 | 9168.98 | 1050.59 | 758.55
| 9400 | 1.61 | 250 | 9268.94 | 1049.63 | 755.91
| 9500 | 1.61 | 250 | 9368.9 | 1048.67 | 753.27
| 9600 | 1.61 | 250 | 9468.86 | 1047.71 | 750.64
| 9700 | 1.61 | 250 | 9568.82 | 1046.75 | 748
| 9800 | 1.61 | 250 | 9668.79 | 1045.79 | 745.36
| 9900 | 1.61 | 250 | 9768.75 | 1044.83 | 742.72
| 10000 | 1.61 | 250 | 9868.71 | 1043.86 | 740.08
| 10100 | 1.61 | 250 | 9968.67 | 1042.9 | 737.44
| 10200 | 1.61 | 250 | 10068.63 | 1041.94 | 734.8
| 10300 | 1.61 | 250 | 10168.59 | 1040.98 | 732.16
| 10400 | 1.61 | 250 | 10268.55 | 1040.02 | 729.52
| 10500 | 1.61 | 250 | 10368.51 | 1039.06 | 726.88
| 10600 | 1.61 | 250 | 10468.47 | 1038.1 | 724.25
| 10700 | 1.61 | 250 | 10568.43 | 1037.14 | 721.61
| 10800 | 1.61 | 250 | 10668.39 | 1036.18 | 718.97
| 10810.61 | 1.61 | 250 | 10679 | 1036.08 | 718.69

## Lookup (hidden)
North Reference | RetunValue | Grid Type | ReturnValue | Deviation Indicator | ReturnValue
| 2 |  | 0 |  | 2
True |  | SPCS-Colorado Central-NAD27 |  | Directional
Grid |  | SPCS-Colorado Central-NAD83 |  | High Angle
|  | SPCS-Colorado North-NAD27 |  | Horizontal
SPCS-Colorado North-NAD83
SPCS-Colorado South-NAD27
SPCS-Colorado South-NAD83
UTM-Zone 12 NAD27
UTM-Zone 12 NAD83
UTM-Zone 13 NAD27
UTM-Zone 13 NAD83