## Data
Header Information | measured depth (ft) | inclination (°) | azimuth (°) | true vertical depth (ft) | northing +N/-S (ft) | easting +E/-W (ft)
Operator Name | 0 | 0 | 0 | 0 | 0 | 0
Caerus Oil & Gas | 100 | 0 | 0 | 100 | 0 | 0
Operator Number | 175 | 0 | 0 | 175 | 0 | 0
86610 | 200 | 0.75 | 110 | 200 | -0.06 | 0.15
Well Name and Number | 275 | 3 | 110 | 274.95 | -0.9 | 2.46
NPR 22A-16 596 | 300 | 3 | 110 | 299.92 | -1.34 | 3.69
API Number (if available) | 400 | 3 | 110 | 399.78 | -3.13 | 8.61
05-123- | 455 | 3 | 110 | 454.71 | -4.12 | 11.31
Location: QQ SEC TWP RGE | 500 | 4.18 | 99.22 | 499.62 | -4.78 | 14.04
S16-T5S-R96W | 582.34 | 6.5 | 90.13 | 581.6 | -5.27 | 21.66
Citing Type: Planned or Actual | 600 | 6.5 | 90.13 | 599.14 | -5.28 | 23.66
PLANNED | 700 | 6.5 | 90.13 | 698.5 | -5.3 | 34.99
Deviation Indicator | 800 | 6.5 | 90.13 | 797.86 | -5.33 | 46.31
Directional | 900 | 6.5 | 90.13 | 897.21 | -5.35 | 57.64
North Reference | 1000 | 6.5 | 90.13 | 996.57 | -5.38 | 68.96
True | 1100 | 6.5 | 90.13 | 1095.93 | -5.4 | 80.29
Grid Type | 1200 | 6.5 | 90.13 | 1195.28 | -5.43 | 91.62
#VALUE! | 1300 | 6.5 | 90.13 | 1294.64 | -5.45 | 102.94
| 1400 | 6.5 | 90.13 | 1394 | -5.48 | 114.27
| 1500 | 6.5 | 90.13 | 1493.35 | -5.5 | 125.6
| 1600 | 6.5 | 90.13 | 1592.71 | -5.53 | 136.92
| 1700 | 6.5 | 90.13 | 1692.07 | -5.56 | 148.25
| 1800 | 6.5 | 90.13 | 1791.42 | -5.58 | 159.57
| 1900 | 6.5 | 90.13 | 1890.78 | -5.61 | 170.9
| 2000 | 6.5 | 90.13 | 1990.14 | -5.63 | 182.23
| 2100 | 6.5 | 90.13 | 2089.49 | -5.66 | 193.55
| 2200 | 6.5 | 90.13 | 2188.85 | -5.68 | 204.88
| 2300 | 6.5 | 90.13 | 2288.2 | -5.71 | 216.21
| 2400 | 6.5 | 90.13 | 2387.56 | -5.73 | 227.53
| 2500 | 6.5 | 90.13 | 2486.92 | -5.76 | 238.86
| 2600 | 6.5 | 90.13 | 2586.27 | -5.78 | 250.18
| 2700 | 6.5 | 90.13 | 2685.63 | -5.81 | 261.51
| 2800 | 6.5 | 90.13 | 2784.99 | -5.83 | 272.84
| 2900 | 6.5 | 90.13 | 2884.34 | -5.86 | 284.16
| 3000 | 6.5 | 90.13 | 2983.7 | -5.88 | 295.49
| 3100 | 6.5 | 90.13 | 3083.06 | -5.91 | 306.82
| 3200 | 6.5 | 90.13 | 3182.41 | -5.93 | 318.14
| 3300 | 6.5 | 90.13 | 3281.77 | -5.96 | 329.47
| 3400 | 6.5 | 90.13 | 3381.13 | -5.98 | 340.8
| 3500 | 6.5 | 90.13 | 3480.48 | -6.01 | 352.12
| 3600 | 6.5 | 90.13 | 3579.84 | -6.03 | 363.45
| 3700 | 6.5 | 90.13 | 3679.2 | -6.06 | 374.77
| 3800 | 6.5 | 90.13 | 3778.55 | -6.08 | 386.1
| 3900 | 6.5 | 90.13 | 3877.91 | -6.11 | 397.43
| 4000 | 6.5 | 90.13 | 3977.27 | -6.13 | 408.75
| 4100 | 6.5 | 90.13 | 4076.62 | -6.16 | 420.08
| 4200 | 6.5 | 90.13 | 4175.98 | -6.19 | 431.41
| 4300 | 6.5 | 90.13 | 4275.33 | -6.21 | 442.73
| 4400 | 6.5 | 90.13 | 4374.69 | -6.24 | 454.06
| 4500 | 6.5 | 90.13 | 4474.05 | -6.26 | 465.38
| 4600 | 6.5 | 90.13 | 4573.4 | -6.29 | 476.71
| 4700 | 6.5 | 90.13 | 4672.76 | -6.31 | 488.04
| 4800 | 6.5 | 90.13 | 4772.12 | -6.34 | 499.36
| 4900 | 6.5 | 90.13 | 4871.47 | -6.36 | 510.69
| 5000 | 6.5 | 90.13 | 4970.83 | -6.39 | 522.02
| 5100 | 6.5 | 90.13 | 5070.19 | -6.41 | 533.34
| 5200 | 6.5 | 90.13 | 5169.54 | -6.44 | 544.67
| 5300 | 6.5 | 90.13 | 5268.9 | -6.46 | 556
| 5400 | 6.5 | 90.13 | 5368.26 | -6.49 | 567.32
| 5500 | 6.5 | 90.13 | 5467.61 | -6.51 | 578.65
| 5600 | 6.5 | 90.13 | 5566.97 | -6.54 | 589.97
| 5700 | 6.5 | 90.13 | 5666.33 | -6.56 | 601.3
| 5800 | 6.5 | 90.13 | 5765.68 | -6.59 | 612.63
| 5900 | 6.5 | 90.13 | 5865.04 | -6.61 | 623.95
| 6000 | 6.5 | 90.13 | 5964.4 | -6.64 | 635.28
| 6100 | 6.5 | 90.13 | 6063.75 | -6.66 | 646.61
| 6200 | 6.5 | 90.13 | 6163.11 | -6.69 | 657.93
| 6300 | 6.5 | 90.13 | 6262.46 | -6.71 | 669.26
| 6400 | 6.5 | 90.13 | 6361.82 | -6.74 | 680.58
| 6500 | 6.5 | 90.13 | 6461.18 | -6.76 | 691.91
| 6600 | 6.5 | 90.13 | 6560.53 | -6.79 | 703.24
| 6700 | 6.5 | 90.13 | 6659.89 | -6.82 | 714.56
| 6800 | 6.5 | 90.13 | 6759.25 | -6.84 | 725.89
| 6900 | 6.5 | 90.13 | 6858.6 | -6.87 | 737.22
| 7000 | 6.5 | 90.13 | 6957.96 | -6.89 | 748.54
| 7100 | 6.5 | 90.13 | 7057.32 | -6.92 | 759.87
| 7200 | 6.5 | 90.13 | 7156.67 | -6.94 | 771.2
| 7226.18 | 6.5 | 90.13 | 7182.68 | -6.95 | 774.16
| 7300 | 4.29 | 90.13 | 7256.17 | -6.96 | 781.1
| 7400 | 1.29 | 90.13 | 7356.04 | -6.97 | 785.97
| 7442.96 | 0 | 0 | 7399 | -6.97 | 786.45
| 7500 | 1.14 | 250 | 7456.04 | -7.17 | 785.92
| 7523.47 | 1.61 | 250 | 7479.5 | -7.36 | 785.39
| 7600 | 1.61 | 250 | 7556 | -8.1 | 783.37
| 7700 | 1.61 | 250 | 7655.96 | -9.06 | 780.73
| 7800 | 1.61 | 250 | 7755.92 | -10.02 | 778.09
| 7900 | 1.61 | 250 | 7855.88 | -10.98 | 775.44
| 8000 | 1.61 | 250 | 7955.84 | -11.94 | 772.8
| 8100 | 1.61 | 250 | 8055.8 | -12.9 | 770.16
| 8200 | 1.61 | 250 | 8155.76 | -13.86 | 767.52
| 8300 | 1.61 | 250 | 8255.72 | -14.82 | 764.88
| 8400 | 1.61 | 250 | 8355.68 | -15.79 | 762.24
| 8500 | 1.61 | 250 | 8455.64 | -16.75 | 759.6
| 8600 | 1.61 | 250 | 8555.6 | -17.71 | 756.96
| 8700 | 1.61 | 250 | 8655.56 | -18.67 | 754.32
| 8800 | 1.61 | 250 | 8755.52 | -19.63 | 751.68
| 8900 | 1.61 | 250 | 8855.49 | -20.59 | 749.04
| 9000 | 1.61 | 250 | 8955.45 | -21.55 | 746.4
| 9100 | 1.61 | 250 | 9055.41 | -22.51 | 743.76
| 9200 | 1.61 | 250 | 9155.37 | -23.47 | 741.12
| 9300 | 1.61 | 250 | 9255.33 | -24.43 | 738.48
| 9400 | 1.61 | 250 | 9355.29 | -25.4 | 735.84
| 9500 | 1.61 | 250 | 9455.25 | -26.36 | 733.2
| 9600 | 1.61 | 250 | 9555.21 | -27.32 | 730.56
| 9700 | 1.61 | 250 | 9655.17 | -28.28 | 727.92
| 9800 | 1.61 | 250 | 9755.13 | -29.24 | 725.28
| 9900 | 1.61 | 250 | 9855.09 | -30.2 | 722.64
| 10000 | 1.61 | 250 | 9955.05 | -31.16 | 720
| 10100 | 1.61 | 250 | 10055.01 | -32.12 | 717.36
| 10200 | 1.61 | 250 | 10154.97 | -33.08 | 714.71
| 10300 | 1.61 | 250 | 10254.93 | -34.05 | 712.07
| 10400 | 1.61 | 250 | 10354.89 | -35.01 | 709.43
| 10500 | 1.61 | 250 | 10454.85 | -35.97 | 706.79
| 10600 | 1.61 | 250 | 10554.81 | -36.93 | 704.15
| 10702.23 | 1.61 | 250 | 10657 | -37.91 | 701.45

## Lookup (hidden)
North Reference | RetunValue | Grid Type | ReturnValue | Deviation Indicator | ReturnValue
| 2 |  | 0 |  | 2
True |  | SPCS-Colorado Central-NAD27 |  | Directional
Grid |  | SPCS-Colorado Central-NAD83 |  | High Angle
|  | SPCS-Colorado North-NAD27 |  | Horizontal
SPCS-Colorado North-NAD83
SPCS-Colorado South-NAD27
SPCS-Colorado South-NAD83
UTM-Zone 12 NAD27
UTM-Zone 12 NAD83
UTM-Zone 13 NAD27
UTM-Zone 13 NAD83