## Data
Header Information | measured depth (ft) | inclination (°) | azimuth (°) | true vertical depth (ft) | northing +N/-S (ft) | easting +E/-W (ft)
Operator Name | 0 | 0 | 0 | 0 | 0 | 0
Caerus Oil & Gas | 100 | 0 | 0 | 100 | 0 | 0
Operator Number | 175 | 0 | 0 | 175 | 0 | 0
86610 | 200 | 0.75 | 130 | 200 | -0.11 | 0.13
Well Name and Number | 275 | 3 | 130 | 274.95 | -1.68 | 2.01
NPR 22B-16 596 | 300 | 3 | 130 | 299.92 | -2.52 | 3.01
API Number (if available) | 400 | 3 | 130 | 399.78 | -5.89 | 7.02
05-123- | 455 | 3 | 130 | 454.71 | -7.74 | 9.22
Location: QQ SEC TWP RGE | 500 | 4.19 | 119.57 | 499.62 | -9.31 | 11.55
S16-T5S-R96W | 597.11 | 6.95 | 109.85 | 596.27 | -13.05 | 20.17
Citing Type: Planned or Actual | 600 | 6.95 | 109.85 | 599.13 | -13.17 | 20.5
PLANNED | 700 | 6.95 | 109.85 | 698.4 | -17.28 | 31.88
Deviation Indicator | 800 | 6.95 | 109.85 | 797.66 | -21.39 | 43.27
Directional | 900 | 6.95 | 109.85 | 896.93 | -25.5 | 54.66
North Reference | 1000 | 6.95 | 109.85 | 996.19 | -29.61 | 66.04
True | 1100 | 6.95 | 109.85 | 1095.45 | -33.72 | 77.43
Grid Type | 1200 | 6.95 | 109.85 | 1194.72 | -37.83 | 88.82
#VALUE! | 1300 | 6.95 | 109.85 | 1293.98 | -41.94 | 100.2
| 1400 | 6.95 | 109.85 | 1393.25 | -46.05 | 111.59
| 1500 | 6.95 | 109.85 | 1492.51 | -50.16 | 122.98
| 1600 | 6.95 | 109.85 | 1591.78 | -54.27 | 134.36
| 1700 | 6.95 | 109.85 | 1691.04 | -58.38 | 145.75
| 1800 | 6.95 | 109.85 | 1790.31 | -62.49 | 157.14
| 1900 | 6.95 | 109.85 | 1889.57 | -66.6 | 168.52
| 2000 | 6.95 | 109.85 | 1988.84 | -70.71 | 179.91
| 2100 | 6.95 | 109.85 | 2088.1 | -74.82 | 191.3
| 2200 | 6.95 | 109.85 | 2187.36 | -78.92 | 202.68
| 2300 | 6.95 | 109.85 | 2286.63 | -83.03 | 214.07
| 2400 | 6.95 | 109.85 | 2385.89 | -87.14 | 225.46
| 2500 | 6.95 | 109.85 | 2485.16 | -91.25 | 236.84
| 2600 | 6.95 | 109.85 | 2584.42 | -95.36 | 248.23
| 2700 | 6.95 | 109.85 | 2683.69 | -99.47 | 259.62
| 2800 | 6.95 | 109.85 | 2782.95 | -103.58 | 271
| 2900 | 6.95 | 109.85 | 2882.22 | -107.69 | 282.39
| 3000 | 6.95 | 109.85 | 2981.48 | -111.8 | 293.78
| 3100 | 6.95 | 109.85 | 3080.75 | -115.91 | 305.16
| 3200 | 6.95 | 109.85 | 3180.01 | -120.02 | 316.55
| 3300 | 6.95 | 109.85 | 3279.27 | -124.13 | 327.94
| 3400 | 6.95 | 109.85 | 3378.54 | -128.24 | 339.33
| 3500 | 6.95 | 109.85 | 3477.8 | -132.35 | 350.71
| 3600 | 6.95 | 109.85 | 3577.07 | -136.46 | 362.1
| 3700 | 6.95 | 109.85 | 3676.33 | -140.57 | 373.49
| 3800 | 6.95 | 109.85 | 3775.6 | -144.68 | 384.87
| 3900 | 6.95 | 109.85 | 3874.86 | -148.79 | 396.26
| 4000 | 6.95 | 109.85 | 3974.13 | -152.9 | 407.65
| 4100 | 6.95 | 109.85 | 4073.39 | -157.01 | 419.03
| 4200 | 6.95 | 109.85 | 4172.66 | -161.12 | 430.42
| 4300 | 6.95 | 109.85 | 4271.92 | -165.23 | 441.81
| 4400 | 6.95 | 109.85 | 4371.18 | -169.34 | 453.19
| 4500 | 6.95 | 109.85 | 4470.45 | -173.45 | 464.58
| 4600 | 6.95 | 109.85 | 4569.71 | -177.56 | 475.97
| 4700 | 6.95 | 109.85 | 4668.98 | -181.67 | 487.35
| 4800 | 6.95 | 109.85 | 4768.24 | -185.78 | 498.74
| 4900 | 6.95 | 109.85 | 4867.51 | -189.89 | 510.13
| 5000 | 6.95 | 109.85 | 4966.77 | -194 | 521.51
| 5100 | 6.95 | 109.85 | 5066.04 | -198.11 | 532.9
| 5200 | 6.95 | 109.85 | 5165.3 | -202.22 | 544.29
| 5300 | 6.95 | 109.85 | 5264.57 | -206.33 | 555.67
| 5400 | 6.95 | 109.85 | 5363.83 | -210.44 | 567.06
| 5500 | 6.95 | 109.85 | 5463.09 | -214.54 | 578.45
| 5600 | 6.95 | 109.85 | 5562.36 | -218.65 | 589.83
| 5700 | 6.95 | 109.85 | 5661.62 | -222.76 | 601.22
| 5800 | 6.95 | 109.85 | 5760.89 | -226.87 | 612.61
| 5900 | 6.95 | 109.85 | 5860.15 | -230.98 | 624
| 6000 | 6.95 | 109.85 | 5959.42 | -235.09 | 635.38
| 6100 | 6.95 | 109.85 | 6058.68 | -239.2 | 646.77
| 6200 | 6.95 | 109.85 | 6157.95 | -243.31 | 658.16
| 6300 | 6.95 | 109.85 | 6257.21 | -247.42 | 669.54
| 6400 | 6.95 | 109.85 | 6356.48 | -251.53 | 680.93
| 6500 | 6.95 | 109.85 | 6455.74 | -255.64 | 692.32
| 6600 | 6.95 | 109.85 | 6555 | -259.75 | 703.7
| 6700 | 6.95 | 109.85 | 6654.27 | -263.86 | 715.09
| 6800 | 6.95 | 109.85 | 6753.53 | -267.97 | 726.48
| 6900 | 6.95 | 109.85 | 6852.8 | -272.08 | 737.86
| 7000 | 6.95 | 109.85 | 6952.06 | -276.19 | 749.25
| 7100 | 6.95 | 109.85 | 7051.33 | -280.3 | 760.64
| 7200 | 6.95 | 109.85 | 7150.59 | -284.41 | 772.02
| 7213.3 | 6.95 | 109.85 | 7163.8 | -284.96 | 773.54
| 7300 | 4.35 | 109.85 | 7250.07 | -287.86 | 781.57
| 7400 | 1.35 | 109.85 | 7349.93 | -289.54 | 786.25
| 7445.07 | 0 | 0 | 7395 | -289.73 | 786.75
| 7500 | 1.1 | 250 | 7449.92 | -289.91 | 786.26
| 7525.59 | 1.61 | 250 | 7475.5 | -290.11 | 785.69
| 7600 | 1.61 | 250 | 7549.89 | -290.83 | 783.72
| 7700 | 1.61 | 250 | 7649.85 | -291.79 | 781.08
| 7800 | 1.61 | 250 | 7749.81 | -292.75 | 778.44
| 7900 | 1.61 | 250 | 7849.77 | -293.71 | 775.8
| 8000 | 1.61 | 250 | 7949.73 | -294.67 | 773.16
| 8100 | 1.61 | 250 | 8049.69 | -295.63 | 770.52
| 8200 | 1.61 | 250 | 8149.65 | -296.59 | 767.88
| 8300 | 1.61 | 250 | 8249.61 | -297.55 | 765.24
| 8400 | 1.61 | 250 | 8349.57 | -298.52 | 762.6
| 8500 | 1.61 | 250 | 8449.53 | -299.48 | 759.96
| 8600 | 1.61 | 250 | 8549.49 | -300.44 | 757.32
| 8700 | 1.61 | 250 | 8649.45 | -301.4 | 754.68
| 8800 | 1.61 | 250 | 8749.41 | -302.36 | 752.03
| 8900 | 1.61 | 250 | 8849.37 | -303.32 | 749.39
| 9000 | 1.61 | 250 | 8949.33 | -304.28 | 746.75
| 9100 | 1.61 | 250 | 9049.29 | -305.24 | 744.11
| 9200 | 1.61 | 250 | 9149.25 | -306.2 | 741.47
| 9300 | 1.61 | 250 | 9249.21 | -307.16 | 738.83
| 9400 | 1.61 | 250 | 9349.18 | -308.13 | 736.19
| 9500 | 1.61 | 250 | 9449.14 | -309.09 | 733.55
| 9600 | 1.61 | 250 | 9549.1 | -310.05 | 730.91
| 9700 | 1.61 | 250 | 9649.06 | -311.01 | 728.27
| 9800 | 1.61 | 250 | 9749.02 | -311.97 | 725.63
| 9900 | 1.61 | 250 | 9848.98 | -312.93 | 722.99
| 10000 | 1.61 | 250 | 9948.94 | -313.89 | 720.35
| 10100 | 1.61 | 250 | 10048.9 | -314.85 | 717.71
| 10200 | 1.61 | 250 | 10148.86 | -315.81 | 715.07
| 10300 | 1.61 | 250 | 10248.82 | -316.77 | 712.43
| 10400 | 1.61 | 250 | 10348.78 | -317.74 | 709.79
| 10500 | 1.61 | 250 | 10448.74 | -318.7 | 707.14
| 10600 | 1.61 | 250 | 10548.7 | -319.66 | 704.5
| 10704.34 | 1.61 | 250 | 10653 | -320.66 | 701.75

## Lookup (hidden)
North Reference | RetunValue | Grid Type | ReturnValue | Deviation Indicator | ReturnValue
| 2 |  | 0 |  | 2
True |  | SPCS-Colorado Central-NAD27 |  | Directional
Grid |  | SPCS-Colorado Central-NAD83 |  | High Angle
|  | SPCS-Colorado North-NAD27 |  | Horizontal
SPCS-Colorado North-NAD83
SPCS-Colorado South-NAD27
SPCS-Colorado South-NAD83
UTM-Zone 12 NAD27
UTM-Zone 12 NAD83
UTM-Zone 13 NAD27
UTM-Zone 13 NAD83