## Data
Header Information | measured depth (ft) | inclination (°) | azimuth (°) | true vertical depth (ft) | northing +N/-S (ft) | easting +E/-W (ft)
Operator Name | 0 | 0 | 0 | 0 | 0 | 0
Caerus Oil & Gas | 100 | 0 | 0 | 100 | 0 | 0
Operator Number | 175 | 0 | 0 | 175 | 0 | 0
86610 | 200 | 0.75 | 150 | 200 | -0.14 | 0.08
Well Name and Number | 275 | 3 | 150 | 274.95 | -2.27 | 1.31
NPR 22D-16 596 | 300 | 3 | 150 | 299.92 | -3.4 | 1.96
API Number (if available) | 400 | 3 | 150 | 399.78 | -7.93 | 4.58
05-123- | 500 | 3 | 150 | 499.65 | -12.46 | 7.2
Location: QQ SEC TWP RGE | 515 | 3 | 150 | 514.63 | -13.14 | 7.59
S16-T5S-R96W | 600 | 5.48 | 141.45 | 599.39 | -18.24 | 11.23
Citing Type: Planned or Actual | 700 | 8.45 | 137.88 | 698.64 | -27.43 | 19.13
PLANNED | 745.9 | 9.82 | 136.97 | 743.96 | -32.79 | 24.06
Deviation Indicator | 800 | 9.82 | 136.97 | 797.26 | -39.53 | 30.36
Directional | 900 | 9.82 | 136.97 | 895.8 | -52 | 41.99
North Reference | 1000 | 9.82 | 136.97 | 994.34 | -64.46 | 53.63
True | 1100 | 9.82 | 136.97 | 1092.87 | -76.92 | 65.26
Grid Type | 1200 | 9.82 | 136.97 | 1191.41 | -89.38 | 76.9
#VALUE! | 1300 | 9.82 | 136.97 | 1289.94 | -101.85 | 88.54
| 1400 | 9.82 | 136.97 | 1388.48 | -114.31 | 100.17
| 1500 | 9.82 | 136.97 | 1487.01 | -126.77 | 111.81
| 1600 | 9.82 | 136.97 | 1585.55 | -139.24 | 123.44
| 1700 | 9.82 | 136.97 | 1684.09 | -151.7 | 135.08
| 1800 | 9.82 | 136.97 | 1782.62 | -164.16 | 146.71
| 1900 | 9.82 | 136.97 | 1881.16 | -176.63 | 158.35
| 2000 | 9.82 | 136.97 | 1979.69 | -189.09 | 169.98
| 2100 | 9.82 | 136.97 | 2078.23 | -201.55 | 181.62
| 2200 | 9.82 | 136.97 | 2176.76 | -214.02 | 193.25
| 2300 | 9.82 | 136.97 | 2275.3 | -226.48 | 204.89
| 2400 | 9.82 | 136.97 | 2373.84 | -238.94 | 216.53
| 2500 | 9.82 | 136.97 | 2472.37 | -251.4 | 228.16
| 2600 | 9.82 | 136.97 | 2570.91 | -263.87 | 239.8
| 2700 | 9.82 | 136.97 | 2669.44 | -276.33 | 251.43
| 2800 | 9.82 | 136.97 | 2767.98 | -288.79 | 263.07
| 2900 | 9.82 | 136.97 | 2866.51 | -301.26 | 274.7
| 3000 | 9.82 | 136.97 | 2965.05 | -313.72 | 286.34
| 3100 | 9.82 | 136.97 | 3063.59 | -326.18 | 297.97
| 3200 | 9.82 | 136.97 | 3162.12 | -338.65 | 309.61
| 3300 | 9.82 | 136.97 | 3260.66 | -351.11 | 321.24
| 3400 | 9.82 | 136.97 | 3359.19 | -363.57 | 332.88
| 3500 | 9.82 | 136.97 | 3457.73 | -376.04 | 344.52
| 3600 | 9.82 | 136.97 | 3556.26 | -388.5 | 356.15
| 3700 | 9.82 | 136.97 | 3654.8 | -400.96 | 367.79
| 3800 | 9.82 | 136.97 | 3753.34 | -413.42 | 379.42
| 3900 | 9.82 | 136.97 | 3851.87 | -425.89 | 391.06
| 4000 | 9.82 | 136.97 | 3950.41 | -438.35 | 402.69
| 4100 | 9.82 | 136.97 | 4048.94 | -450.81 | 414.33
| 4200 | 9.82 | 136.97 | 4147.48 | -463.28 | 425.96
| 4300 | 9.82 | 136.97 | 4246.01 | -475.74 | 437.6
| 4400 | 9.82 | 136.97 | 4344.55 | -488.2 | 449.23
| 4500 | 9.82 | 136.97 | 4443.09 | -500.67 | 460.87
| 4600 | 9.82 | 136.97 | 4541.62 | -513.13 | 472.51
| 4700 | 9.82 | 136.97 | 4640.16 | -525.59 | 484.14
| 4800 | 9.82 | 136.97 | 4738.69 | -538.06 | 495.78
| 4900 | 9.82 | 136.97 | 4837.23 | -550.52 | 507.41
| 5000 | 9.82 | 136.97 | 4935.76 | -562.98 | 519.05
| 5100 | 9.82 | 136.97 | 5034.3 | -575.44 | 530.68
| 5200 | 9.82 | 136.97 | 5132.84 | -587.91 | 542.32
| 5300 | 9.82 | 136.97 | 5231.37 | -600.37 | 553.95
| 5400 | 9.82 | 136.97 | 5329.91 | -612.83 | 565.59
| 5500 | 9.82 | 136.97 | 5428.44 | -625.3 | 577.22
| 5600 | 9.82 | 136.97 | 5526.98 | -637.76 | 588.86
| 5700 | 9.82 | 136.97 | 5625.51 | -650.22 | 600.5
| 5800 | 9.82 | 136.97 | 5724.05 | -662.69 | 612.13
| 5900 | 9.82 | 136.97 | 5822.59 | -675.15 | 623.77
| 6000 | 9.82 | 136.97 | 5921.12 | -687.61 | 635.4
| 6100 | 9.82 | 136.97 | 6019.66 | -700.08 | 647.04
| 6200 | 9.82 | 136.97 | 6118.19 | -712.54 | 658.67
| 6300 | 9.82 | 136.97 | 6216.73 | -725 | 670.31
| 6400 | 9.82 | 136.97 | 6315.26 | -737.46 | 681.94
| 6500 | 9.82 | 136.97 | 6413.8 | -749.93 | 693.58
| 6600 | 9.82 | 136.97 | 6512.34 | -762.39 | 705.21
| 6700 | 9.82 | 136.97 | 6610.87 | -774.85 | 716.85
| 6800 | 9.82 | 136.97 | 6709.41 | -787.32 | 728.49
| 6900 | 9.82 | 136.97 | 6807.94 | -799.78 | 740.12
| 7000 | 9.82 | 136.97 | 6906.48 | -812.24 | 751.76
| 7100 | 9.82 | 136.97 | 7005.01 | -824.71 | 763.39
| 7157.19 | 9.82 | 136.97 | 7061.36 | -831.83 | 770.05
| 7200 | 8.53 | 136.97 | 7103.63 | -836.82 | 774.7
| 7300 | 5.53 | 136.97 | 7202.86 | -845.77 | 783.06
| 7400 | 2.53 | 136.97 | 7302.61 | -850.91 | 787.86
| 7484.42 | 0 | 0 | 7387 | -852.27 | 789.13
| 7500 | 0.31 | 250 | 7402.58 | -852.29 | 789.09
| 7565.03 | 1.61 | 250 | 7467.6 | -852.66 | 788.06
| 7600 | 1.61 | 250 | 7502.55 | -853 | 787.14
| 7700 | 1.61 | 250 | 7602.51 | -853.96 | 784.5
| 7800 | 1.61 | 250 | 7702.47 | -854.92 | 781.85
| 7900 | 1.61 | 250 | 7802.43 | -855.89 | 779.21
| 8000 | 1.61 | 250 | 7902.4 | -856.85 | 776.56
| 8100 | 1.61 | 250 | 8002.36 | -857.81 | 773.92
| 8200 | 1.61 | 250 | 8102.32 | -858.77 | 771.28
| 8300 | 1.61 | 250 | 8202.28 | -859.74 | 768.63
| 8400 | 1.61 | 250 | 8302.24 | -860.7 | 765.99
| 8500 | 1.61 | 250 | 8402.2 | -861.66 | 763.35
| 8600 | 1.61 | 250 | 8502.16 | -862.62 | 760.7
| 8700 | 1.61 | 250 | 8602.12 | -863.59 | 758.06
| 8800 | 1.61 | 250 | 8702.08 | -864.55 | 755.41
| 8900 | 1.61 | 250 | 8802.04 | -865.51 | 752.77
| 9000 | 1.61 | 250 | 8902 | -866.47 | 750.13
| 9100 | 1.61 | 250 | 9001.96 | -867.43 | 747.48
| 9200 | 1.61 | 250 | 9101.92 | -868.4 | 744.84
| 9300 | 1.61 | 250 | 9201.88 | -869.36 | 742.2
| 9400 | 1.61 | 250 | 9301.84 | -870.32 | 739.55
| 9500 | 1.61 | 250 | 9401.8 | -871.28 | 736.91
| 9600 | 1.61 | 250 | 9501.76 | -872.25 | 734.26
| 9700 | 1.61 | 250 | 9601.72 | -873.21 | 731.62
| 9800 | 1.61 | 250 | 9701.68 | -874.17 | 728.98
| 9900 | 1.61 | 250 | 9801.64 | -875.13 | 726.33
| 10000 | 1.61 | 250 | 9901.6 | -876.1 | 723.69
| 10100 | 1.61 | 250 | 10001.56 | -877.06 | 721.04
| 10200 | 1.61 | 250 | 10101.52 | -878.02 | 718.4
| 10300 | 1.61 | 250 | 10201.48 | -878.98 | 715.76
| 10400 | 1.61 | 250 | 10301.45 | -879.95 | 713.11
| 10500 | 1.61 | 250 | 10401.41 | -880.91 | 710.47
| 10600 | 1.61 | 250 | 10501.37 | -881.87 | 707.83
| 10700 | 1.61 | 250 | 10601.33 | -882.83 | 705.18
| 10739.69 | 1.61 | 250 | 10641 | -883.21 | 704.13

## Lookup (hidden)
North Reference | RetunValue | Grid Type | ReturnValue | Deviation Indicator | ReturnValue
| 2 |  | 0 |  | 2
True |  | SPCS-Colorado Central-NAD27 |  | Directional
Grid |  | SPCS-Colorado Central-NAD83 |  | High Angle
|  | SPCS-Colorado North-NAD27 |  | Horizontal
SPCS-Colorado North-NAD83
SPCS-Colorado South-NAD27
SPCS-Colorado South-NAD83
UTM-Zone 12 NAD27
UTM-Zone 12 NAD83
UTM-Zone 13 NAD27
UTM-Zone 13 NAD83