## Data
Header Information | measured depth (ft) | inclination (°) | azimuth (°) | true vertical depth (ft) | northing +N/-S (ft) | easting +E/-W (ft)
Operator Name | 0 | 0 | 0 | 0 | 0 | 0
Caerus Oil & Gas | 100 | 0 | 0 | 100 | 0 | 0
Operator Number | 175 | 0 | 0 | 175 | 0 | 0
86610 | 200 | 0.75 | 35 | 200 | 0.13 | 0.09
Well Name and Number | 275 | 3 | 35 | 274.95 | 2.14 | 1.5
NPR 24D-9 596 | 300 | 3 | 35 | 299.92 | 3.22 | 2.25
API Number (if available) | 400 | 3 | 35 | 399.78 | 7.5 | 5.25
05-123- | 500 | 3 | 35 | 499.65 | 11.79 | 8.26
Location: QQ SEC TWP RGE | 545 | 3 | 35 | 544.58 | 13.72 | 9.61
S16-T5S-R96W | 600 | 4.61 | 29.16 | 599.46 | 16.83 | 11.51
Citing Type: Planned or Actual | 700 | 7.57 | 24.95 | 698.89 | 26.31 | 16.25
PLANNED | 800 | 10.56 | 23.11 | 797.63 | 40.72 | 22.62
Deviation Indicator | 900 | 13.55 | 22.07 | 895.41 | 60.01 | 30.62
Directional | 1000 | 16.55 | 21.4 | 991.97 | 84.13 | 40.23
North Reference | 1100 | 19.54 | 20.93 | 1087.04 | 113.02 | 51.4
True | 1119.49 | 20.13 | 20.86 | 1105.37 | 119.2 | 53.76
Grid Type | 1200 | 20.13 | 20.86 | 1180.96 | 145.09 | 63.63
#VALUE! | 1300 | 20.13 | 20.86 | 1274.86 | 177.25 | 75.88
| 1400 | 20.13 | 20.86 | 1368.75 | 209.41 | 88.13
| 1500 | 20.13 | 20.86 | 1462.64 | 241.56 | 100.39
| 1600 | 20.13 | 20.86 | 1556.53 | 273.72 | 112.64
| 1700 | 20.13 | 20.86 | 1650.42 | 305.88 | 124.89
| 1800 | 20.13 | 20.86 | 1744.32 | 338.04 | 137.15
| 1900 | 20.13 | 20.86 | 1838.21 | 370.19 | 149.4
| 2000 | 20.13 | 20.86 | 1932.1 | 402.35 | 161.66
| 2100 | 20.13 | 20.86 | 2025.99 | 434.51 | 173.91
| 2200 | 20.13 | 20.86 | 2119.88 | 466.67 | 186.16
| 2300 | 20.13 | 20.86 | 2213.78 | 498.83 | 198.42
| 2400 | 20.13 | 20.86 | 2307.67 | 530.98 | 210.67
| 2500 | 20.13 | 20.86 | 2401.56 | 563.14 | 222.92
| 2600 | 20.13 | 20.86 | 2495.45 | 595.3 | 235.18
| 2700 | 20.13 | 20.86 | 2589.35 | 627.46 | 247.43
| 2800 | 20.13 | 20.86 | 2683.24 | 659.61 | 259.68
| 2900 | 20.13 | 20.86 | 2777.13 | 691.77 | 271.94
| 3000 | 20.13 | 20.86 | 2871.02 | 723.93 | 284.19
| 3100 | 20.13 | 20.86 | 2964.91 | 756.09 | 296.45
| 3200 | 20.13 | 20.86 | 3058.81 | 788.24 | 308.7
| 3300 | 20.13 | 20.86 | 3152.7 | 820.4 | 320.95
| 3400 | 20.13 | 20.86 | 3246.59 | 852.56 | 333.21
| 3500 | 20.13 | 20.86 | 3340.48 | 884.72 | 345.46
| 3600 | 20.13 | 20.86 | 3434.38 | 916.87 | 357.71
| 3700 | 20.13 | 20.86 | 3528.27 | 949.03 | 369.97
| 3800 | 20.13 | 20.86 | 3622.16 | 981.19 | 382.22
| 3900 | 20.13 | 20.86 | 3716.05 | 1013.35 | 394.48
| 4000 | 20.13 | 20.86 | 3809.94 | 1045.5 | 406.73
| 4100 | 20.13 | 20.86 | 3903.84 | 1077.66 | 418.98
| 4200 | 20.13 | 20.86 | 3997.73 | 1109.82 | 431.24
| 4300 | 20.13 | 20.86 | 4091.62 | 1141.98 | 443.49
| 4400 | 20.13 | 20.86 | 4185.51 | 1174.13 | 455.74
| 4500 | 20.13 | 20.86 | 4279.4 | 1206.29 | 468
| 4600 | 20.13 | 20.86 | 4373.3 | 1238.45 | 480.25
| 4700 | 20.13 | 20.86 | 4467.19 | 1270.61 | 492.5
| 4800 | 20.13 | 20.86 | 4561.08 | 1302.77 | 504.76
| 4900 | 20.13 | 20.86 | 4654.97 | 1334.92 | 517.01
| 5000 | 20.13 | 20.86 | 4748.87 | 1367.08 | 529.27
| 5100 | 20.13 | 20.86 | 4842.76 | 1399.24 | 541.52
| 5200 | 20.13 | 20.86 | 4936.65 | 1431.4 | 553.77
| 5300 | 20.13 | 20.86 | 5030.54 | 1463.55 | 566.03
| 5400 | 20.13 | 20.86 | 5124.43 | 1495.71 | 578.28
| 5500 | 20.13 | 20.86 | 5218.33 | 1527.87 | 590.53
| 5600 | 20.13 | 20.86 | 5312.22 | 1560.03 | 602.79
| 5700 | 20.13 | 20.86 | 5406.11 | 1592.18 | 615.04
| 5800 | 20.13 | 20.86 | 5500 | 1624.34 | 627.3
| 5900 | 20.13 | 20.86 | 5593.89 | 1656.5 | 639.55
| 6000 | 20.13 | 20.86 | 5687.79 | 1688.66 | 651.8
| 6100 | 20.13 | 20.86 | 5781.68 | 1720.81 | 664.06
| 6200 | 20.13 | 20.86 | 5875.57 | 1752.97 | 676.31
| 6300 | 20.13 | 20.86 | 5969.46 | 1785.13 | 688.56
| 6400 | 20.13 | 20.86 | 6063.36 | 1817.29 | 700.82
| 6500 | 20.13 | 20.86 | 6157.25 | 1849.44 | 713.07
| 6600 | 20.13 | 20.86 | 6251.14 | 1881.6 | 725.32
| 6700 | 20.13 | 20.86 | 6345.03 | 1913.76 | 737.58
| 6800 | 20.13 | 20.86 | 6438.92 | 1945.92 | 749.83
| 6900 | 20.13 | 20.86 | 6532.82 | 1978.07 | 762.09
| 6910.59 | 20.13 | 20.86 | 6542.76 | 1981.48 | 763.38
| 7000 | 17.45 | 20.86 | 6627.4 | 2008.39 | 773.64
| 7100 | 14.45 | 20.86 | 6723.54 | 2034.06 | 783.42
| 7200 | 11.45 | 20.86 | 6820.99 | 2054.99 | 791.39
| 7300 | 8.45 | 20.86 | 6919.47 | 2071.13 | 797.54
| 7400 | 5.45 | 20.86 | 7018.73 | 2082.43 | 801.85
| 7500 | 2.45 | 20.86 | 7118.48 | 2088.86 | 804.3
| 7581.55 | 0 | 0 | 7200 | 2090.49 | 804.92
| 7600 | 0.37 | 250 | 7218.45 | 2090.46 | 804.86
| 7656.02 | 1.49 | 250 | 7274.46 | 2090.15 | 804.01
| 7700 | 1.49 | 250 | 7318.43 | 2089.76 | 802.94
| 7800 | 1.49 | 250 | 7418.4 | 2088.87 | 800.49
| 7900 | 1.49 | 250 | 7518.36 | 2087.98 | 798.05
| 8000 | 1.49 | 250 | 7618.33 | 2087.1 | 795.61
| 8100 | 1.49 | 250 | 7718.29 | 2086.21 | 793.17
| 8200 | 1.49 | 250 | 7818.26 | 2085.32 | 790.72
| 8300 | 1.49 | 250 | 7918.23 | 2084.43 | 788.28
| 8400 | 1.49 | 250 | 8018.19 | 2083.54 | 785.84
| 8500 | 1.49 | 250 | 8118.16 | 2082.65 | 783.4
| 8600 | 1.49 | 250 | 8218.13 | 2081.76 | 780.95
| 8700 | 1.49 | 250 | 8318.09 | 2080.87 | 778.51
| 8800 | 1.49 | 250 | 8418.06 | 2079.98 | 776.07
| 8900 | 1.49 | 250 | 8518.02 | 2079.09 | 773.63
| 9000 | 1.49 | 250 | 8617.99 | 2078.21 | 771.18
| 9100 | 1.49 | 250 | 8717.96 | 2077.32 | 768.74
| 9200 | 1.49 | 250 | 8817.92 | 2076.43 | 766.3
| 9300 | 1.49 | 250 | 8917.89 | 2075.54 | 763.86
| 9400 | 1.49 | 250 | 9017.85 | 2074.65 | 761.41
| 9500 | 1.49 | 250 | 9117.82 | 2073.76 | 758.97
| 9600 | 1.49 | 250 | 9217.79 | 2072.87 | 756.53
| 9700 | 1.49 | 250 | 9317.75 | 2071.98 | 754.09
| 9800 | 1.49 | 250 | 9417.72 | 2071.09 | 751.64
| 9900 | 1.49 | 250 | 9517.69 | 2070.2 | 749.2
| 10000 | 1.49 | 250 | 9617.65 | 2069.32 | 746.76
| 10100 | 1.49 | 250 | 9717.62 | 2068.43 | 744.32
| 10200 | 1.49 | 250 | 9817.58 | 2067.54 | 741.87
| 10300 | 1.49 | 250 | 9917.55 | 2066.65 | 739.43
| 10400 | 1.49 | 250 | 10017.52 | 2065.76 | 736.99
| 10500 | 1.49 | 250 | 10117.48 | 2064.87 | 734.55
| 10600 | 1.49 | 250 | 10217.45 | 2063.98 | 732.1
| 10700 | 1.49 | 250 | 10317.42 | 2063.09 | 729.66
| 10800 | 1.49 | 250 | 10417.38 | 2062.2 | 727.22
| 10900 | 1.49 | 250 | 10517.35 | 2061.31 | 724.77
| 11000 | 1.49 | 250 | 10617.31 | 2060.43 | 722.33
| 11098.72 | 1.49 | 250 | 10716 | 2059.55 | 719.92

## Lookup (hidden)
North Reference | RetunValue | Grid Type | ReturnValue | Deviation Indicator | ReturnValue
| 2 |  | 0 |  | 2
True |  | SPCS-Colorado Central-NAD27 |  | Directional
Grid |  | SPCS-Colorado Central-NAD83 |  | High Angle
|  | SPCS-Colorado North-NAD27 |  | Horizontal
SPCS-Colorado North-NAD83
SPCS-Colorado South-NAD27
SPCS-Colorado South-NAD83
UTM-Zone 12 NAD27
UTM-Zone 12 NAD83
UTM-Zone 13 NAD27
UTM-Zone 13 NAD83