## Data
Header Information | measured depth (ft) | inclination (°) | azimuth (°) | true vertical depth (ft) | northing +N/-S (ft) | easting +E/-W (ft)
Operator Name | 0 | 0 | 0 | 0 | 0 | 0
Caerus Oil & Gas | 100 | 0 | 0 | 100 | 0 | 0
Operator Number | 175 | 0 | 0 | 175 | 0 | 0
86610 | 200 | 0.75 | 90 | 200 | 0 | 0.16
Well Name and Number | 275 | 3 | 90 | 274.95 | 0 | 2.62
NPR 21D-16 596 | 300 | 3 | 90 | 299.92 | 0 | 3.93
API Number (if available) | 400 | 3 | 90 | 399.78 | 0 | 9.16
05-123- | 455 | 3 | 90 | 454.71 | 0 | 12.04
Location: QQ SEC TWP RGE | 500 | 4.2 | 79.87 | 499.62 | 0.29 | 14.84
S16-T5S-R96W | 594.05 | 6.88 | 70.62 | 593.22 | 2.77 | 23.54
Citing Type: Planned or Actual | 600 | 6.88 | 70.62 | 599.13 | 3 | 24.21
PLANNED | 700 | 6.88 | 70.62 | 698.41 | 6.98 | 35.52
Deviation Indicator | 800 | 6.88 | 70.62 | 797.69 | 10.95 | 46.82
Directional | 900 | 6.88 | 70.62 | 896.97 | 14.93 | 58.12
North Reference | 1000 | 6.88 | 70.62 | 996.25 | 18.9 | 69.43
True | 1100 | 6.88 | 70.62 | 1095.53 | 22.88 | 80.73
Grid Type | 1200 | 6.88 | 70.62 | 1194.81 | 26.85 | 92.03
#VALUE! | 1300 | 6.88 | 70.62 | 1294.09 | 30.83 | 103.34
| 1400 | 6.88 | 70.62 | 1393.37 | 34.8 | 114.64
| 1500 | 6.88 | 70.62 | 1492.65 | 38.78 | 125.94
| 1600 | 6.88 | 70.62 | 1591.93 | 42.75 | 137.25
| 1700 | 6.88 | 70.62 | 1691.2 | 46.73 | 148.55
| 1800 | 6.88 | 70.62 | 1790.48 | 50.7 | 159.85
| 1900 | 6.88 | 70.62 | 1889.76 | 54.68 | 171.16
| 2000 | 6.88 | 70.62 | 1989.04 | 58.65 | 182.46
| 2100 | 6.88 | 70.62 | 2088.32 | 62.63 | 193.76
| 2200 | 6.88 | 70.62 | 2187.6 | 66.61 | 205.07
| 2300 | 6.88 | 70.62 | 2286.88 | 70.58 | 216.37
| 2400 | 6.88 | 70.62 | 2386.16 | 74.56 | 227.67
| 2500 | 6.88 | 70.62 | 2485.44 | 78.53 | 238.98
| 2600 | 6.88 | 70.62 | 2584.72 | 82.51 | 250.28
| 2700 | 6.88 | 70.62 | 2684 | 86.48 | 261.58
| 2800 | 6.88 | 70.62 | 2783.28 | 90.46 | 272.89
| 2900 | 6.88 | 70.62 | 2882.56 | 94.43 | 284.19
| 3000 | 6.88 | 70.62 | 2981.84 | 98.41 | 295.49
| 3100 | 6.88 | 70.62 | 3081.12 | 102.38 | 306.8
| 3200 | 6.88 | 70.62 | 3180.4 | 106.36 | 318.1
| 3300 | 6.88 | 70.62 | 3279.68 | 110.33 | 329.4
| 3400 | 6.88 | 70.62 | 3378.96 | 114.31 | 340.71
| 3500 | 6.88 | 70.62 | 3478.24 | 118.28 | 352.01
| 3600 | 6.88 | 70.62 | 3577.52 | 122.26 | 363.31
| 3700 | 6.88 | 70.62 | 3676.8 | 126.23 | 374.62
| 3800 | 6.88 | 70.62 | 3776.08 | 130.21 | 385.92
| 3900 | 6.88 | 70.62 | 3875.36 | 134.18 | 397.22
| 4000 | 6.88 | 70.62 | 3974.63 | 138.16 | 408.53
| 4100 | 6.88 | 70.62 | 4073.91 | 142.13 | 419.83
| 4200 | 6.88 | 70.62 | 4173.19 | 146.11 | 431.13
| 4300 | 6.88 | 70.62 | 4272.47 | 150.08 | 442.44
| 4400 | 6.88 | 70.62 | 4371.75 | 154.06 | 453.74
| 4500 | 6.88 | 70.62 | 4471.03 | 158.04 | 465.04
| 4600 | 6.88 | 70.62 | 4570.31 | 162.01 | 476.35
| 4700 | 6.88 | 70.62 | 4669.59 | 165.99 | 487.65
| 4800 | 6.88 | 70.62 | 4768.87 | 169.96 | 498.95
| 4900 | 6.88 | 70.62 | 4868.15 | 173.94 | 510.26
| 5000 | 6.88 | 70.62 | 4967.43 | 177.91 | 521.56
| 5100 | 6.88 | 70.62 | 5066.71 | 181.89 | 532.86
| 5200 | 6.88 | 70.62 | 5165.99 | 185.86 | 544.17
| 5300 | 6.88 | 70.62 | 5265.27 | 189.84 | 555.47
| 5400 | 6.88 | 70.62 | 5364.55 | 193.81 | 566.77
| 5500 | 6.88 | 70.62 | 5463.83 | 197.79 | 578.08
| 5600 | 6.88 | 70.62 | 5563.11 | 201.76 | 589.38
| 5700 | 6.88 | 70.62 | 5662.39 | 205.74 | 600.68
| 5800 | 6.88 | 70.62 | 5761.67 | 209.71 | 611.99
| 5900 | 6.88 | 70.62 | 5860.95 | 213.69 | 623.29
| 6000 | 6.88 | 70.62 | 5960.23 | 217.66 | 634.59
| 6100 | 6.88 | 70.62 | 6059.51 | 221.64 | 645.9
| 6200 | 6.88 | 70.62 | 6158.79 | 225.61 | 657.2
| 6300 | 6.88 | 70.62 | 6258.06 | 229.59 | 668.5
| 6400 | 6.88 | 70.62 | 6357.34 | 233.56 | 679.81
| 6500 | 6.88 | 70.62 | 6456.62 | 237.54 | 691.11
| 6600 | 6.88 | 70.62 | 6555.9 | 241.51 | 702.42
| 6700 | 6.88 | 70.62 | 6655.18 | 245.49 | 713.72
| 6800 | 6.88 | 70.62 | 6754.46 | 249.47 | 725.02
| 6900 | 6.88 | 70.62 | 6853.74 | 253.44 | 736.33
| 7000 | 6.88 | 70.62 | 6953.02 | 257.42 | 747.63
| 7100 | 6.88 | 70.62 | 7052.3 | 261.39 | 758.93
| 7200 | 6.88 | 70.62 | 7151.58 | 265.37 | 770.24
| 7223.75 | 6.88 | 70.62 | 7175.16 | 266.31 | 772.92
| 7300 | 4.59 | 70.62 | 7251.02 | 268.84 | 780.11
| 7400 | 1.59 | 70.62 | 7350.87 | 270.63 | 785.2
| 7453.14 | 0 | 0 | 7404 | 270.87 | 785.9
| 7500 | 0.94 | 250 | 7450.86 | 270.74 | 785.54
| 7533.7 | 1.61 | 250 | 7484.55 | 270.49 | 784.84
| 7600 | 1.61 | 250 | 7550.82 | 269.85 | 783.08
| 7700 | 1.61 | 250 | 7650.78 | 268.89 | 780.44
| 7800 | 1.61 | 250 | 7750.74 | 267.93 | 777.8
| 7900 | 1.61 | 250 | 7850.7 | 266.97 | 775.16
| 8000 | 1.61 | 250 | 7950.66 | 266 | 772.52
| 8100 | 1.61 | 250 | 8050.62 | 265.04 | 769.87
| 8200 | 1.61 | 250 | 8150.58 | 264.08 | 767.23
| 8300 | 1.61 | 250 | 8250.54 | 263.12 | 764.59
| 8400 | 1.61 | 250 | 8350.51 | 262.16 | 761.95
| 8500 | 1.61 | 250 | 8450.47 | 261.2 | 759.31
| 8600 | 1.61 | 250 | 8550.43 | 260.24 | 756.66
| 8700 | 1.61 | 250 | 8650.39 | 259.27 | 754.02
| 8800 | 1.61 | 250 | 8750.35 | 258.31 | 751.38
| 8900 | 1.61 | 250 | 8850.31 | 257.35 | 748.74
| 9000 | 1.61 | 250 | 8950.27 | 256.39 | 746.09
| 9100 | 1.61 | 250 | 9050.23 | 255.43 | 743.45
| 9200 | 1.61 | 250 | 9150.19 | 254.47 | 740.81
| 9300 | 1.61 | 250 | 9250.15 | 253.51 | 738.17
| 9400 | 1.61 | 250 | 9350.11 | 252.54 | 735.53
| 9500 | 1.61 | 250 | 9450.07 | 251.58 | 732.88
| 9600 | 1.61 | 250 | 9550.03 | 250.62 | 730.24
| 9700 | 1.61 | 250 | 9649.99 | 249.66 | 727.6
| 9800 | 1.61 | 250 | 9749.95 | 248.7 | 724.96
| 9900 | 1.61 | 250 | 9849.91 | 247.74 | 722.32
| 10000 | 1.61 | 250 | 9949.87 | 246.77 | 719.67
| 10100 | 1.61 | 250 | 10049.83 | 245.81 | 717.03
| 10200 | 1.61 | 250 | 10149.79 | 244.85 | 714.39
| 10300 | 1.61 | 250 | 10249.75 | 243.89 | 711.75
| 10400 | 1.61 | 250 | 10349.71 | 242.93 | 709.11
| 10500 | 1.61 | 250 | 10449.68 | 241.97 | 706.46
| 10600 | 1.61 | 250 | 10549.64 | 241.01 | 703.82
| 10700 | 1.61 | 250 | 10649.6 | 240.04 | 701.18
| 10710.41 | 1.61 | 250 | 10660 | 239.94 | 700.9

## Lookup (hidden)
North Reference | RetunValue | Grid Type | ReturnValue | Deviation Indicator | ReturnValue
| 2 |  | 0 |  | 2
True |  | SPCS-Colorado Central-NAD27 |  | Directional
Grid |  | SPCS-Colorado Central-NAD83 |  | High Angle
|  | SPCS-Colorado North-NAD27 |  | Horizontal
SPCS-Colorado North-NAD83
SPCS-Colorado South-NAD27
SPCS-Colorado South-NAD83
UTM-Zone 12 NAD27
UTM-Zone 12 NAD83
UTM-Zone 13 NAD27
UTM-Zone 13 NAD83