## Data
Header Information | measured depth (ft) | inclination (°) | azimuth (°) | true vertical depth (ft) | northing +N/-S (ft) | easting +E/-W (ft)
Operator Name | 0 | 0 | 0 | 0 | 0 | 0
ANADARKO | 130 | 0.57 | 47.1 | 130 | 0.44 | 0.47
Operator Number | 162 | 0.48 | 73.82 | 162 | 0.59 | 0.72
47120 | 226 | 1.1 | 276.23 | 225.99 | 0.73 | 0.37
Well Name and Number | 257 | 1.45 | 285.02 | 256.99 | 0.86 | -0.31
GRACIE 24-9HZ | 320 | 2.15 | 278.08 | 319.95 | 1.23 | -2.25
API Number (if available) | 352 | 2.15 | 281.07 | 351.93 | 1.43 | -3.43
| 384 | 2.46 | 275.53 | 383.91 | 1.61 | -4.7
Location: QQ SEC TWP RGE | 416 | 2.42 | 278.08 | 415.88 | 1.78 | -6.06
SW SE SEC 25 T2N R66W | 447 | 2.77 | 278.61 | 446.85 | 1.98 | -7.45
Citing Type: Planned or Actual | 479 | 2.77 | 275.18 | 478.81 | 2.17 | -8.98
ACTUAL | 510 | 3.43 | 277.11 | 509.76 | 2.35 | -10.65
Deviation Indicator | 542 | 4.48 | 275.88 | 541.69 | 2.59 | -12.84
Horizontal | 574 | 5.32 | 277.55 | 573.57 | 2.92 | -15.55
North Reference | 605 | 5.76 | 281.07 | 604.42 | 3.41 | -18.51
True | 637 | 6.06 | 281.07 | 636.25 | 4.04 | -21.74
Grid Type | 669 | 6.24 | 281.95 | 668.07 | 4.72 | -25.1
#VALUE! | 701 | 7.08 | 283.18 | 699.85 | 5.53 | -28.72
| 732 | 8.17 | 281.33 | 730.58 | 6.4 | -32.74
| 764 | 8.83 | 281.42 | 762.23 | 7.33 | -37.38
| 796 | 9.05 | 282.04 | 793.84 | 8.34 | -42.25
| 828 | 9.8 | 280.89 | 825.41 | 9.38 | -47.38
| 859 | 10.63 | 278.08 | 855.91 | 10.28 | -52.8
| 891 | 11.51 | 277.82 | 887.32 | 11.13 | -58.89
| 923 | 12.22 | 278.7 | 918.63 | 12.08 | -65.4
| 954 | 12.44 | 278.17 | 948.92 | 13.05 | -71.95
| 985 | 12.7 | 279.13 | 979.18 | 14.07 | -78.62
| 1017 | 13.45 | 280.1 | 1010.35 | 15.28 | -85.75
| 1049 | 14.77 | 279.66 | 1041.38 | 16.61 | -93.44
| 1081 | 15.78 | 280.37 | 1072.25 | 18.08 | -101.74
| 1144 | 16.17 | 280.89 | 1132.82 | 21.28 | -118.78
| 1176 | 16 | 280.72 | 1163.56 | 22.94 | -127.49
| 1208 | 16.57 | 280.54 | 1194.28 | 24.6 | -136.31
| 1271 | 17.14 | 278.61 | 1254.57 | 27.63 | -154.32
| 1302 | 17.45 | 276.23 | 1284.17 | 28.82 | -163.46
| 1334 | 18.33 | 274.74 | 1314.63 | 29.76 | -173.24
| 1366 | 18.54 | 274.83 | 1344.98 | 30.6 | -183.33
| 1397 | 19.07 | 275 | 1374.33 | 31.46 | -193.28
| 1429 | 19.42 | 275.09 | 1404.54 | 32.38 | -203.79
| 1492 | 18.28 | 277.64 | 1464.16 | 34.63 | -224.01
| 1524 | 18.02 | 277.73 | 1494.57 | 35.96 | -233.89
| 1555 | 18.41 | 278.52 | 1524.02 | 37.33 | -243.49
| 1587 | 18.06 | 278.7 | 1554.41 | 38.83 | -253.39
| 1619 | 18.81 | 279.49 | 1584.77 | 40.43 | -263.38
| 1650 | 18.94 | 279.75 | 1614.1 | 42.11 | -273.26
| 1682 | 18.98 | 280.01 | 1644.36 | 43.89 | -283.51
| 1714 | 18.5 | 279.84 | 1674.67 | 45.66 | -293.63
| 1777 | 18.85 | 279.93 | 1734.35 | 49.13 | -313.51
| 1809 | 19.12 | 280.01 | 1764.61 | 50.93 | -323.76
| 1836 | 19.03 | 279.84 | 1790.13 | 52.45 | -332.45
| 1875.9 | 18.3 | 279.84 | 1827.93 | 54.63 | -345.03
| 1958 | 17.73 | 288.94 | 1906.02 | 60.89 | -369.56
| 2052 | 17 | 287.23 | 1995.73 | 69.61 | -396.23
| 2145 | 17.5 | 291.38 | 2084.55 | 78.73 | -422.23
| 2238 | 20.11 | 292.76 | 2172.58 | 90.02 | -450
| 2331 | 18.82 | 292.95 | 2260.26 | 102.05 | -478.56
| 2425 | 17.69 | 291.97 | 2349.53 | 113.31 | -505.77
| 2520 | 18.81 | 289.54 | 2439.75 | 123.83 | -533.59
| 2614 | 16.94 | 288.21 | 2529.21 | 133.18 | -560.88
| 2707 | 19.63 | 294.76 | 2617.52 | 143.96 | -587.94
| 2801 | 17.15 | 292.05 | 2706.71 | 155.78 | -615.13
| 2893 | 17.64 | 286.96 | 2794.51 | 164.94 | -641.04
| 2988 | 18.11 | 290.06 | 2884.93 | 174.2 | -668.68
| 3081 | 19.08 | 287.57 | 2973.07 | 183.75 | -696.75
| 3173 | 17.67 | 287.33 | 3060.38 | 192.45 | -724.41
| 3266 | 19.45 | 290.24 | 3148.54 | 202.01 | -752.42
| 3358 | 17.6 | 290.62 | 3235.77 | 212.21 | -779.81
| 3453 | 18.99 | 293.07 | 3325.97 | 223.32 | -807.47
| 3546 | 16.96 | 289.61 | 3414.43 | 233.81 | -834.17
| 3639 | 18.82 | 290.44 | 3502.92 | 243.6 | -861.01
| 3734 | 18.89 | 286.34 | 3592.83 | 253.28 | -890.13
| 3828 | 19.59 | 291.05 | 3681.59 | 263.22 | -919.44
| 3922 | 16.91 | 287.24 | 3770.85 | 272.93 | -947.21
| 4016 | 19.55 | 291.69 | 3860.13 | 282.8 | -974.88
| 4108 | 16.91 | 287.12 | 3947.51 | 292.43 | -1001.98
| 4201 | 19.49 | 292.69 | 4035.86 | 302.4 | -1029.23
| 4296 | 18.01 | 295.41 | 4125.81 | 314.81 | -1057.12
| 4390 | 16.48 | 291.13 | 4215.59 | 325.86 | -1082.68
| 4484 | 17.99 | 306.06 | 4305.41 | 339.21 | -1106.87
| 4579 | 15.28 | 307.28 | 4396.43 | 355.43 | -1128.69
| 4672 | 12.14 | 306.48 | 4486.77 | 368.67 | -1146.31
| 4766 | 9.78 | 308.95 | 4579.04 | 379.57 | -1160.47
| 4860 | 7.6 | 313.95 | 4671.96 | 388.91 | -1171.15
| 4955 | 5.09 | 314.48 | 4766.37 | 396.22 | -1178.68
| 5050 | 2.99 | 331.7 | 4861.13 | 401.35 | -1182.87
| 5075 | 2.77 | 321.01 | 4886.1 | 402.4 | -1183.55
| 5169 | 1.62 | 341.91 | 4980.03 | 405.43 | -1185.4
| 5264 | 0.61 | 214.63 | 5075.02 | 406.29 | -1186.1
| 5359 | 1.11 | 251.87 | 5170.01 | 405.58 | -1187.26
| 5453 | 0.63 | 224.21 | 5264 | 404.93 | -1188.49
| 5547 | 0.55 | 207.05 | 5358 | 404.16 | -1189.05
| 5641 | 0.83 | 238.1 | 5451.99 | 403.4 | -1189.84
| 5736 | 0.88 | 223.99 | 5546.98 | 402.51 | -1190.93
| 5830 | 1.07 | 227.21 | 5640.97 | 401.39 | -1192.07
| 5924 | 0.7 | 249.4 | 5734.95 | 400.6 | -1193.25
| 6017 | 0.53 | 242.73 | 5827.95 | 400.2 | -1194.17
| 6111 | 1.37 | 236.33 | 5921.93 | 399.38 | -1195.49
| 6204 | 1.14 | 239.59 | 6014.91 | 398.29 | -1197.21
| 6298 | 0.12 | 283 | 6108.91 | 397.84 | -1198.12
| 6390 | 0.51 | 358.8 | 6200.9 | 398.27 | -1198.22
| 6484 | 0.91 | 16.18 | 6294.9 | 399.41 | -1198.02
| 6579 | 0.75 | 7.66 | 6389.89 | 400.75 | -1197.73
| 6673 | 1.19 | 162.97 | 6483.88 | 400.42 | -1197.36
| 6767 | 13.47 | 160.21 | 6576.94 | 389.15 | -1193.35
| 6862 | 20.43 | 153.92 | 6667.76 | 363.81 | -1182.3
| 6955 | 28.14 | 167.31 | 6752.53 | 327.75 | -1170.32
| 7049 | 29.49 | 170.45 | 6834.89 | 283.31 | -1161.61
| 7144 | 36.02 | 175.95 | 6914.76 | 232.32 | -1155.75
| 7239 | 37.94 | 176.96 | 6990.65 | 175.29 | -1152.23
| 7333 | 48.64 | 184.16 | 7059.01 | 111.02 | -1153.26
| 7426 | 54.4 | 182.44 | 7116.86 | 38.37 | -1157.4
| 7521 | 54.11 | 181.91 | 7172.36 | -38.68 | -1160.33
| 7615 | 62.99 | 181.07 | 7221.36 | -118.76 | -1162.39
| 7709 | 66.92 | 180.73 | 7261.14 | -203.9 | -1163.72
| 7802 | 75.81 | 181.3 | 7290.83 | -291.92 | -1165.29
| 7895 | 76.71 | 181.3 | 7312.92 | -382.23 | -1167.34
| 7987 | 83.1 | 181.49 | 7329.03 | -472.73 | -1169.55
| 8081 | 90.55 | 179.51 | 7334.24 | -566.51 | -1170.36
| 8176 | 89.96 | 180.74 | 7333.81 | -661.51 | -1170.57
| 8271 | 88.57 | 182.47 | 7335.03 | -756.46 | -1173.23
| 8364 | 88.58 | 181.72 | 7337.35 | -849.37 | -1176.62
| 8457 | 88.49 | 181.55 | 7339.72 | -942.3 | -1179.28
| 8551 | 88.89 | 181.82 | 7341.87 | -1036.24 | -1182.04
| 8645 | 88.75 | 181.19 | 7343.81 | -1130.18 | -1184.51
| 8740 | 89.72 | 181.26 | 7345.08 | -1225.15 | -1186.54
| 8835 | 91.18 | 181.77 | 7344.33 | -1320.11 | -1189.05
| 8928 | 89.63 | 181.03 | 7343.67 | -1413.08 | -1191.32
| 9023 | 89.25 | 179.42 | 7344.6 | -1508.07 | -1191.7
| 9117 | 90.02 | 178.93 | 7345.2 | -1602.06 | -1190.34
| 9210 | 90.62 | 178.53 | 7344.68 | -1695.03 | -1188.28
| 9306 | 91.54 | 178.44 | 7342.87 | -1790.98 | -1185.74
| 9399 | 89 | 178.45 | 7342.43 | -1883.94 | -1183.22
| 9493 | 90.41 | 178.42 | 7342.92 | -1977.9 | -1180.65
| 9587 | 88.44 | 179.02 | 7343.86 | -2071.87 | -1178.55
| 9681 | 89.15 | 179.31 | 7345.84 | -2165.83 | -1177.18
| 9774 | 89.47 | 178.34 | 7346.96 | -2258.81 | -1175.28
| 9867 | 90.47 | 178.79 | 7347.01 | -2351.78 | -1172.95
| 9960 | 91.31 | 178.1 | 7345.56 | -2444.73 | -1170.42
| 10055 | 88.97 | 178.38 | 7345.33 | -2539.68 | -1167.51
| 10149 | 89.43 | 178.24 | 7346.64 | -2633.63 | -1164.74
| 10242 | 89.48 | 178.08 | 7347.53 | -2726.57 | -1161.75
| 10336 | 90.77 | 178.86 | 7347.32 | -2820.54 | -1159.24
| 10430 | 88.85 | 180.63 | 7347.63 | -2914.53 | -1158.82
| 10524 | 89.81 | 180.52 | 7348.73 | -3008.52 | -1159.76
| 10618 | 90.53 | 181.05 | 7348.45 | -3102.51 | -1161.05
| 10711 | 89.26 | 182.63 | 7348.62 | -3195.45 | -1164.04
| 10804 | 90.14 | 181.34 | 7349.11 | -3288.39 | -1167.26
| 10897 | 87.87 | 181.54 | 7350.73 | -3381.34 | -1169.6
| 10991 | 88.21 | 181.04 | 7353.94 | -3475.26 | -1171.71
| 11085 | 88.35 | 180.98 | 7356.76 | -3569.21 | -1173.37
| 11179 | 89.67 | 181.07 | 7358.39 | -3663.18 | -1175.05
| 11274 | 91.06 | 181.5 | 7357.78 | -3758.15 | -1177.18
| 11369 | 90.58 | 181.79 | 7356.42 | -3853.1 | -1179.91
| 11463 | 88.42 | 179.21 | 7357.24 | -3947.08 | -1180.73
| 11556 | 90.82 | 180.22 | 7357.86 | -4040.07 | -1180.26
| 11651 | 91.08 | 179.43 | 7356.28 | -4135.05 | -1179.97
| 11746 | 91.07 | 178.62 | 7354.5 | -4230.02 | -1178.36
| 11842 | 91.65 | 178.9 | 7352.22 | -4325.97 | -1176.28
| 11935 | 91.34 | 180.07 | 7349.8 | -4418.93 | -1175.44
| 12029 | 90.03 | 179.68 | 7348.67 | -4512.93 | -1175.24
| 12123 | 90.05 | 180.48 | 7348.61 | -4606.92 | -1175.37
| 12216 | 90.42 | 180.68 | 7348.23 | -4699.92 | -1176.31
| 12310 | 90.4 | 180.92 | 7347.55 | -4793.91 | -1177.62
| 12405 | 91.07 | 180.16 | 7346.33 | -4888.89 | -1178.52
| 12499 | 90.17 | 179.35 | 7345.32 | -4982.89 | -1178.12
| 12593 | 91.79 | 179.16 | 7343.71 | -5076.86 | -1176.9
| 12659 | 93.41 | 178.5 | 7340.72 | -5142.78 | -1175.55
| 12715 | 93.41 | 178.5 | 7337.38 | -5198.66 | -1174.09

## Lookup (hidden)
North Reference | RetunValue | Grid Type | ReturnValue | Deviation Indicator | ReturnValue
| 2 |  | 0 |  | 4
True |  | SPCS-Colorado Central-NAD27 |  | Directional
Grid |  | SPCS-Colorado Central-NAD83 |  | High Angle
|  | SPCS-Colorado North-NAD27 |  | Horizontal
SPCS-Colorado North-NAD83
SPCS-Colorado South-NAD27
SPCS-Colorado South-NAD83
UTM-Zone 12 NAD27
UTM-Zone 12 NAD83
UTM-Zone 13 NAD27
UTM-Zone 13 NAD83