## Data
Header Information | measured depth (ft) | inclination (°) | azimuth (°) | true vertical depth (ft) | northing +N/-S (ft) | easting +E/-W (ft)
Operator Name | 0 | 0 | 0 | 0 | 0 | 0
PETROLEUM DEVELOPMENT CORPORATION | 400 | 0 | 0 | 400 | 0 | 0
Operator Number | 500 | 1.5 | 10.582 | 499.99 | 1.29 | 0.24
69175 | 600 | 3 | 10.582 | 599.91 | 5.15 | 0.96
Well Name and Number | 700 | 4.5 | 10.582 | 699.69 | 11.57 | 2.16
Challenger 2N | 800 | 6 | 10.582 | 799.27 | 20.57 | 3.84
API Number (if available) | 900 | 7.5 | 10.582 | 898.57 | 32.12 | 6
| 1000 | 9 | 10.582 | 997.54 | 46.23 | 8.64
Location: QQ SEC TWP RGE | 1100 | 10.5 | 10.582 | 1096.09 | 62.87 | 11.75
Sec.8-T4N-R64W | 1200 | 12 | 10.582 | 1194.16 | 82.05 | 15.33
Citing Type: Planned or Actual | 1218.14 | 12.272 | 10.582 | 1211.9 | 85.8 | 16.03
Planned | 1300 | 12.272 | 10.582 | 1291.89 | 102.9 | 19.22
Deviation Indicator | 1400 | 12.272 | 10.582 | 1389.6 | 123.8 | 23.13
Horizontal | 1500 | 12.272 | 10.582 | 1487.32 | 144.69 | 27.03
North Reference | 1600 | 12.272 | 10.582 | 1585.03 | 165.58 | 30.93
True | 1700 | 12.272 | 10.582 | 1682.75 | 186.48 | 34.84
Grid Type | 1800 | 12.272 | 10.582 | 1780.46 | 207.37 | 38.74
#VALUE! | 1900 | 12.272 | 10.582 | 1878.18 | 228.27 | 42.64
| 2000 | 12.272 | 10.582 | 1975.89 | 249.16 | 46.55
| 2100 | 12.272 | 10.582 | 2073.61 | 270.05 | 50.45
| 2200 | 12.272 | 10.582 | 2171.32 | 290.95 | 54.35
| 2300 | 12.272 | 10.582 | 2269.04 | 311.84 | 58.26
| 2400 | 12.272 | 10.582 | 2366.75 | 332.74 | 62.16
| 2500 | 12.272 | 10.582 | 2464.47 | 353.63 | 66.06
| 2600 | 12.272 | 10.582 | 2562.18 | 374.52 | 69.97
| 2700 | 12.272 | 10.582 | 2659.9 | 395.42 | 73.87
| 2800 | 12.272 | 10.582 | 2757.61 | 416.31 | 77.77
| 2900 | 12.272 | 10.582 | 2855.33 | 437.21 | 81.68
| 3000 | 12.272 | 10.582 | 2953.04 | 458.1 | 85.58
| 3100 | 12.272 | 10.582 | 3050.76 | 478.99 | 89.48
| 3200 | 12.272 | 10.582 | 3148.47 | 499.89 | 93.39
| 3300 | 12.272 | 10.582 | 3246.19 | 520.78 | 97.29
| 3400 | 12.272 | 10.582 | 3343.9 | 541.68 | 101.19
| 3500 | 12.272 | 10.582 | 3441.62 | 562.57 | 105.1
| 3600 | 12.272 | 10.582 | 3539.33 | 583.46 | 109
| 3700 | 12.272 | 10.582 | 3637.05 | 604.36 | 112.9
| 3800 | 12.272 | 10.582 | 3734.76 | 625.25 | 116.81
| 3900 | 12.272 | 10.582 | 3832.48 | 646.15 | 120.71
| 4000 | 12.272 | 10.582 | 3930.19 | 667.04 | 124.61
| 4100 | 12.272 | 10.582 | 4027.91 | 687.93 | 128.52
| 4200 | 12.272 | 10.582 | 4125.62 | 708.83 | 132.42
| 4300 | 12.272 | 10.582 | 4223.34 | 729.72 | 136.32
| 4400 | 12.272 | 10.582 | 4321.05 | 750.62 | 140.23
| 4500 | 12.272 | 10.582 | 4418.77 | 771.51 | 144.13
| 4600 | 12.272 | 10.582 | 4516.48 | 792.4 | 148.03
| 4700 | 12.272 | 10.582 | 4614.2 | 813.3 | 151.93
| 4800 | 12.272 | 10.582 | 4711.91 | 834.19 | 155.84
| 4900 | 12.272 | 10.582 | 4809.63 | 855.09 | 159.74
| 5000 | 12.272 | 10.582 | 4907.34 | 875.98 | 163.64
| 5100 | 12.272 | 10.582 | 5005.06 | 896.87 | 167.55
| 5200 | 12.272 | 10.582 | 5102.77 | 917.77 | 171.45
| 5290.37 | 12.272 | 10.582 | 5191.07 | 936.65 | 174.98
| 5300 | 12.079 | 10.582 | 5200.49 | 938.65 | 175.35
| 5400 | 10.079 | 10.582 | 5298.62 | 957.54 | 178.88
| 5500 | 8.08 | 10.582 | 5397.36 | 973.05 | 181.78
| 5600 | 6.08 | 10.582 | 5496.59 | 985.16 | 184.04
| 5700 | 4.08 | 10.582 | 5596.2 | 993.86 | 185.67
| 5800 | 2.08 | 10.582 | 5696.05 | 999.15 | 186.65
| 5900 | 0.08 | 10.582 | 5796.02 | 1001 | 187
| 5903.98 | 0 | 0 | 5800 | 1001 | 187
| 6285.78 | 0 | 0 | 6181.8 | 1001 | 187
| 6300 | 1.138 | 269.486 | 6196.02 | 1001 | 186.86
| 6400 | 9.138 | 269.486 | 6295.54 | 1000.92 | 177.91
| 6500 | 17.138 | 269.486 | 6392.84 | 1000.71 | 155.2
| 6600 | 25.138 | 269.486 | 6486.04 | 1000.39 | 119.17
| 6700 | 33.138 | 269.486 | 6573.31 | 999.96 | 70.52
| 6800 | 41.138 | 269.486 | 6652.97 | 999.41 | 10.2
| 6900 | 49.138 | 269.486 | 6723.45 | 998.78 | -60.62
| 7000 | 57.138 | 269.486 | 6783.39 | 998.06 | -140.56
| 7100 | 65.138 | 269.486 | 6831.62 | 997.28 | -228.06
| 7200 | 73.138 | 269.486 | 6867.21 | 996.44 | -321.43
| 7300 | 81.138 | 269.486 | 6889.45 | 995.56 | -418.84
| 7400 | 89.138 | 269.486 | 6897.92 | 994.67 | -518.39
| 7410.78 | 90 | 269.486 | 6898 | 994.57 | -529.17
| 7411.32 | 90 | 269.486 | 6898 | 994.57 | -529.71
| 7413.82 | 90 | 269.461 | 6898 | 994.55 | -532.21
| 7500 | 90 | 269.461 | 6898 | 993.74 | -618.39
| 7600 | 90 | 269.461 | 6898 | 992.8 | -718.38
| 7700 | 90 | 269.461 | 6898 | 991.86 | -818.38
| 7800 | 90 | 269.461 | 6898 | 990.91 | -918.37
| 7900 | 90 | 269.461 | 6898 | 989.97 | -1018.37
| 8000 | 90 | 269.461 | 6898 | 989.03 | -1118.36
| 8100 | 90 | 269.461 | 6898 | 988.09 | -1218.36
| 8200 | 90 | 269.461 | 6898 | 987.15 | -1318.36
| 8300 | 90 | 269.461 | 6898 | 986.21 | -1418.35
| 8400 | 90 | 269.461 | 6898 | 985.27 | -1518.35
| 8500 | 90 | 269.461 | 6898 | 984.33 | -1618.34
| 8600 | 90 | 269.461 | 6898 | 983.39 | -1718.34
| 8700 | 90 | 269.461 | 6898 | 982.45 | -1818.33
| 8800 | 90 | 269.461 | 6898 | 981.51 | -1918.33
| 8900 | 90 | 269.461 | 6898 | 980.57 | -2018.32
| 9000 | 90 | 269.461 | 6898 | 979.63 | -2118.32
| 9100 | 90 | 269.461 | 6898 | 978.69 | -2218.32
| 9200 | 90 | 269.461 | 6898 | 977.75 | -2318.31
| 9300 | 90 | 269.461 | 6898 | 976.81 | -2418.31
| 9400 | 90 | 269.461 | 6898 | 975.86 | -2518.3
| 9500 | 90 | 269.461 | 6898 | 974.92 | -2618.3
| 9600 | 90 | 269.461 | 6898 | 973.98 | -2718.29
| 9700 | 90 | 269.461 | 6898 | 973.04 | -2818.29
| 9800 | 90 | 269.461 | 6898 | 972.1 | -2918.28
| 9900 | 90 | 269.461 | 6898 | 971.16 | -3018.28
| 10000 | 90 | 269.461 | 6898 | 970.22 | -3118.28
| 10100 | 90 | 269.461 | 6898 | 969.28 | -3218.27
| 10200 | 90 | 269.461 | 6898 | 968.34 | -3318.27
| 10300 | 90 | 269.461 | 6898 | 967.4 | -3418.26
| 10400 | 90 | 269.461 | 6898 | 966.46 | -3518.26
| 10500 | 90 | 269.461 | 6898 | 965.52 | -3618.25
| 10600 | 90 | 269.461 | 6898 | 964.58 | -3718.25
| 10700 | 90 | 269.461 | 6898 | 963.64 | -3818.24
| 10800 | 90 | 269.461 | 6898 | 962.7 | -3918.24
| 10900 | 90 | 269.461 | 6898 | 961.76 | -4018.24
| 11000 | 90 | 269.461 | 6898 | 960.81 | -4118.23
| 11100 | 90 | 269.461 | 6898 | 959.87 | -4218.23
| 11200 | 90 | 269.461 | 6898 | 958.93 | -4318.22
| 11300 | 90 | 269.461 | 6898 | 957.99 | -4418.22
| 11400 | 90 | 269.461 | 6898 | 957.05 | -4518.21
| 11500 | 90 | 269.461 | 6898 | 956.11 | -4618.21
| 11600 | 90 | 269.461 | 6898 | 955.17 | -4718.21
| 11700 | 90 | 269.461 | 6898 | 954.23 | -4818.2
| 11800 | 90 | 269.461 | 6898 | 953.29 | -4918.2
| 11900 | 90 | 269.461 | 6898 | 952.35 | -5018.19
| 12000 | 90 | 269.461 | 6898 | 951.41 | -5118.19
| 12100 | 90 | 269.461 | 6898 | 950.47 | -5218.18
| 12200 | 90 | 269.461 | 6898 | 949.53 | -5318.18
| 12300 | 90 | 269.461 | 6898 | 948.59 | -5418.17
| 12400 | 90 | 269.461 | 6898 | 947.65 | -5518.17
| 12500 | 90 | 269.461 | 6898 | 946.71 | -5618.17
| 12600 | 90 | 269.461 | 6898 | 945.76 | -5718.16
| 12700 | 90 | 269.461 | 6898 | 944.82 | -5818.16
| 12800 | 90 | 269.461 | 6898 | 943.88 | -5918.15
| 12900 | 90 | 269.461 | 6898 | 942.94 | -6018.15
| 13000 | 90 | 269.461 | 6898 | 942 | -6118.14
| 13100 | 90 | 269.461 | 6898 | 941.06 | -6218.14
| 13200 | 90 | 269.461 | 6898 | 940.12 | -6318.13
| 13300 | 90 | 269.461 | 6898 | 939.18 | -6418.13
| 13400 | 90 | 269.461 | 6898 | 938.24 | -6518.13
| 13500 | 90 | 269.461 | 6898 | 937.3 | -6618.12
| 13600 | 90 | 269.461 | 6898 | 936.36 | -6718.12
| 13700 | 90 | 269.461 | 6898 | 935.42 | -6818.11
| 13800 | 90 | 269.461 | 6898 | 934.48 | -6918.11
| 13900 | 90 | 269.461 | 6898 | 933.54 | -7018.1
| 14000 | 90 | 269.461 | 6898 | 932.6 | -7118.1
| 14100 | 90 | 269.461 | 6898 | 931.66 | -7218.09
| 14198.68 | 90 | 269.461 | 6898 | 930.73 | -7316.77

## Lookup (hidden)
North Reference | RetunValue | Grid Type | ReturnValue | Deviation Indicator | ReturnValue
| 2 |  | 0 |  | 4
True |  | SPCS-Colorado Central-NAD27 |  | Directional
Grid |  | SPCS-Colorado Central-NAD83 |  | High Angle
|  | SPCS-Colorado North-NAD27 |  | Horizontal
SPCS-Colorado North-NAD83
SPCS-Colorado South-NAD27
SPCS-Colorado South-NAD83
UTM-Zone 12 NAD27
UTM-Zone 12 NAD83
UTM-Zone 13 NAD27
UTM-Zone 13 NAD83