## Data
Header Information | measured depth (ft) | inclination (°) | azimuth (°) | true vertical depth (ft) | northing +N/-S (ft) | easting +E/-W (ft)
Operator Name | 0 | 0 | 0 | 0 | 0 | 0
PETROLEUM DEVELOPMENT CORPORATION | 1500 | 0 | 0 | 1500 | 0 | 0
Operator Number | 1600 | 1.5 | 33.311 | 1599.99 | 1.09 | 0.72
69175 | 1700 | 3 | 33.311 | 1699.91 | 4.37 | 2.87
Well Name and Number | 1800 | 4.5 | 33.311 | 1799.69 | 9.84 | 6.47
Challenger 5N | 1900 | 6 | 33.311 | 1899.27 | 17.49 | 11.49
API Number (if available) | 1996.07 | 7.441 | 33.311 | 1994.68 | 26.88 | 17.67
| 2000 | 7.441 | 33.311 | 1998.57 | 27.31 | 17.95
Location: QQ SEC TWP RGE | 2100 | 7.441 | 33.311 | 2097.73 | 38.13 | 25.06
Sec.8-T4N-R64W | 2200 | 7.441 | 33.311 | 2196.89 | 48.95 | 32.17
Citing Type: Planned or Actual | 2300 | 7.441 | 33.311 | 2296.05 | 59.78 | 39.28
Planned | 2400 | 7.441 | 33.311 | 2395.21 | 70.6 | 46.39
Deviation Indicator | 2500 | 7.441 | 33.311 | 2494.36 | 81.42 | 53.51
Horizontal | 2600 | 7.441 | 33.311 | 2593.52 | 92.24 | 60.62
North Reference | 2700 | 7.441 | 33.311 | 2692.68 | 103.07 | 67.73
True | 2800 | 7.441 | 33.311 | 2791.84 | 113.89 | 74.84
Grid Type | 2900 | 7.441 | 33.311 | 2890.99 | 124.71 | 81.95
#VALUE! | 3000 | 7.441 | 33.311 | 2990.15 | 135.54 | 89.07
| 3100 | 7.441 | 33.311 | 3089.31 | 146.36 | 96.18
| 3200 | 7.441 | 33.311 | 3188.47 | 157.18 | 103.29
| 3300 | 7.441 | 33.311 | 3287.63 | 168 | 110.4
| 3400 | 7.441 | 33.311 | 3386.78 | 178.83 | 117.52
| 3500 | 7.441 | 33.311 | 3485.94 | 189.65 | 124.63
| 3600 | 7.441 | 33.311 | 3585.1 | 200.47 | 131.74
| 3700 | 7.441 | 33.311 | 3684.26 | 211.3 | 138.85
| 3800 | 7.441 | 33.311 | 3783.42 | 222.12 | 145.96
| 3900 | 7.441 | 33.311 | 3882.57 | 232.94 | 153.08
| 4000 | 7.441 | 33.311 | 3981.73 | 243.76 | 160.19
| 4100 | 7.441 | 33.311 | 4080.89 | 254.59 | 167.3
| 4148.51 | 7.441 | 33.311 | 4128.99 | 259.84 | 170.75
| 4200 | 6.411 | 33.311 | 4180.1 | 265.03 | 174.16
| 4300 | 4.411 | 33.311 | 4279.65 | 272.91 | 179.34
| 4400 | 2.411 | 33.311 | 4379.47 | 277.88 | 182.61
| 4500 | 0.411 | 33.311 | 4479.44 | 279.94 | 183.96
| 4520.56 | 0 | 0 | 4500 | 280 | 184
| 6143.37 | 0 | 0 | 6122.8 | 280 | 184
| 6200 | 4.531 | 269.46 | 6179.38 | 279.98 | 181.76
| 6300 | 12.531 | 269.46 | 6278.19 | 279.84 | 166.94
| 6400 | 20.531 | 269.46 | 6373.98 | 279.57 | 138.51
| 6500 | 28.531 | 269.46 | 6464.88 | 279.18 | 97.03
| 6600 | 36.531 | 269.46 | 6549.12 | 278.67 | 43.3
| 6700 | 44.531 | 269.46 | 6625.06 | 278.06 | -21.63
| 6800 | 52.531 | 269.46 | 6691.23 | 277.35 | -96.5
| 6900 | 60.531 | 269.46 | 6746.34 | 276.57 | -179.84
| 7000 | 68.531 | 269.46 | 6789.31 | 275.72 | -270.05
| 7100 | 76.531 | 269.46 | 6819.3 | 274.82 | -365.35
| 7200 | 84.531 | 269.46 | 6835.74 | 273.89 | -463.91
| 7268.37 | 90 | 269.46 | 6839 | 273.24 | -532.17
| 7268.72 | 90 | 269.46 | 6839 | 273.24 | -532.52
| 7270.16 | 90 | 269.445 | 6839 | 273.23 | -533.95
| 7300 | 90 | 269.445 | 6839 | 272.94 | -563.8
| 7400 | 90 | 269.445 | 6839 | 271.97 | -663.79
| 7500 | 90 | 269.445 | 6839 | 271 | -763.79
| 7600 | 90 | 269.445 | 6839 | 270.03 | -863.78
| 7700 | 90 | 269.445 | 6839 | 269.06 | -963.78
| 7800 | 90 | 269.445 | 6839 | 268.1 | -1063.77
| 7900 | 90 | 269.445 | 6839 | 267.13 | -1163.77
| 8000 | 90 | 269.445 | 6839 | 266.16 | -1263.76
| 8100 | 90 | 269.445 | 6839 | 265.19 | -1363.76
| 8200 | 90 | 269.445 | 6839 | 264.22 | -1463.75
| 8300 | 90 | 269.445 | 6839 | 263.25 | -1563.75
| 8400 | 90 | 269.445 | 6839 | 262.29 | -1663.75
| 8500 | 90 | 269.445 | 6839 | 261.32 | -1763.74
| 8600 | 90 | 269.445 | 6839 | 260.35 | -1863.74
| 8700 | 90 | 269.445 | 6839 | 259.38 | -1963.73
| 8800 | 90 | 269.445 | 6839 | 258.41 | -2063.73
| 8900 | 90 | 269.445 | 6839 | 257.44 | -2163.72
| 9000 | 90 | 269.445 | 6839 | 256.48 | -2263.72
| 9100 | 90 | 269.445 | 6839 | 255.51 | -2363.71
| 9200 | 90 | 269.445 | 6839 | 254.54 | -2463.71
| 9300 | 90 | 269.445 | 6839 | 253.57 | -2563.7
| 9400 | 90 | 269.445 | 6839 | 252.6 | -2663.7
| 9500 | 90 | 269.445 | 6839 | 251.63 | -2763.69
| 9600 | 90 | 269.445 | 6839 | 250.67 | -2863.69
| 9700 | 90 | 269.445 | 6839 | 249.7 | -2963.68
| 9800 | 90 | 269.445 | 6839 | 248.73 | -3063.68
| 9900 | 90 | 269.445 | 6839 | 247.76 | -3163.68
| 10000 | 90 | 269.445 | 6839 | 246.79 | -3263.67
| 10100 | 90 | 269.445 | 6839 | 245.82 | -3363.67
| 10200 | 90 | 269.445 | 6839 | 244.86 | -3463.66
| 10300 | 90 | 269.445 | 6839 | 243.89 | -3563.66
| 10400 | 90 | 269.445 | 6839 | 242.92 | -3663.65
| 10500 | 90 | 269.445 | 6839 | 241.95 | -3763.65
| 10600 | 90 | 269.445 | 6839 | 240.98 | -3863.64
| 10700 | 90 | 269.445 | 6839 | 240.01 | -3963.64
| 10800 | 90 | 269.445 | 6839 | 239.04 | -4063.63
| 10900 | 90 | 269.445 | 6839 | 238.08 | -4163.63
| 11000 | 90 | 269.445 | 6839 | 237.11 | -4263.62
| 11100 | 90 | 269.445 | 6839 | 236.14 | -4363.62
| 11200 | 90 | 269.445 | 6839 | 235.17 | -4463.61
| 11300 | 90 | 269.445 | 6839 | 234.2 | -4563.61
| 11400 | 90 | 269.445 | 6839 | 233.23 | -4663.6
| 11500 | 90 | 269.445 | 6839 | 232.27 | -4763.6
| 11600 | 90 | 269.445 | 6839 | 231.3 | -4863.6
| 11700 | 90 | 269.445 | 6839 | 230.33 | -4963.59
| 11800 | 90 | 269.445 | 6839 | 229.36 | -5063.59
| 11900 | 90 | 269.445 | 6839 | 228.39 | -5163.58
| 12000 | 90 | 269.445 | 6839 | 227.42 | -5263.58
| 12100 | 90 | 269.445 | 6839 | 226.46 | -5363.57
| 12200 | 90 | 269.445 | 6839 | 225.49 | -5463.57
| 12300 | 90 | 269.445 | 6839 | 224.52 | -5563.56
| 12400 | 90 | 269.445 | 6839 | 223.55 | -5663.56
| 12500 | 90 | 269.445 | 6839 | 222.58 | -5763.55
| 12600 | 90 | 269.445 | 6839 | 221.61 | -5863.55
| 12700 | 90 | 269.445 | 6839 | 220.65 | -5963.54
| 12800 | 90 | 269.445 | 6839 | 219.68 | -6063.54
| 12900 | 90 | 269.445 | 6839 | 218.71 | -6163.53
| 13000 | 90 | 269.445 | 6839 | 217.74 | -6263.53
| 13100 | 90 | 269.445 | 6839 | 216.77 | -6363.53
| 13200 | 90 | 269.445 | 6839 | 215.8 | -6463.52
| 13300 | 90 | 269.445 | 6839 | 214.84 | -6563.52
| 13400 | 90 | 269.445 | 6839 | 213.87 | -6663.51
| 13500 | 90 | 269.445 | 6839 | 212.9 | -6763.51
| 13600 | 90 | 269.445 | 6839 | 211.93 | -6863.5
| 13700 | 90 | 269.445 | 6839 | 210.96 | -6963.5
| 13800 | 90 | 269.445 | 6839 | 209.99 | -7063.49
| 13900 | 90 | 269.445 | 6839 | 209.03 | -7163.49
| 14000 | 90 | 269.445 | 6839 | 208.06 | -7263.48
| 14053.38 | 90 | 269.445 | 6839 | 207.54 | -7316.86

## Lookup (hidden)
North Reference | RetunValue | Grid Type | ReturnValue | Deviation Indicator | ReturnValue
| 2 |  | 0 |  | 4
True |  | SPCS-Colorado Central-NAD27 |  | Directional
Grid |  | SPCS-Colorado Central-NAD83 |  | High Angle
|  | SPCS-Colorado North-NAD27 |  | Horizontal
SPCS-Colorado North-NAD83
SPCS-Colorado South-NAD27
SPCS-Colorado South-NAD83
UTM-Zone 12 NAD27
UTM-Zone 12 NAD83
UTM-Zone 13 NAD27
UTM-Zone 13 NAD83