## Data
Header Information | measured depth (ft) | inclination (°) | azimuth (°) | true vertical depth (ft) | northing +N/-S (ft) | easting +E/-W (ft)
Operator Name | 0 | 0 | 0 | 0 | 0 | 0
PETROLEUM DEVELOPMENT CORPORATION | 1300 | 0 | 0 | 1300 | 0 | 0
Operator Number | 1400 | 1.5 | 137.528 | 1399.99 | -0.97 | 0.88
69175 | 1500 | 3 | 137.528 | 1499.91 | -3.86 | 3.53
Well Name and Number | 1600 | 4.5 | 137.528 | 1599.69 | -8.69 | 7.95
Challenger 7N | 1700 | 6 | 137.528 | 1699.27 | -15.43 | 14.13
API Number (if available) | 1800 | 7.5 | 137.528 | 1798.57 | -24.1 | 22.07
| 1802.43 | 7.536 | 137.528 | 1800.98 | -24.34 | 22.28
Location: QQ SEC TWP RGE | 1900 | 7.536 | 137.528 | 1897.71 | -33.78 | 30.92
Sec.8-T4N-R64W | 2000 | 7.536 | 137.528 | 1996.85 | -43.45 | 39.78
Citing Type: Planned or Actual | 2100 | 7.536 | 137.528 | 2095.98 | -53.13 | 48.63
Planned | 2200 | 7.536 | 137.528 | 2195.12 | -62.8 | 57.49
Deviation Indicator | 2300 | 7.536 | 137.528 | 2294.25 | -72.47 | 66.34
Horizontal | 2400 | 7.536 | 137.528 | 2393.39 | -82.15 | 75.2
North Reference | 2500 | 7.536 | 137.528 | 2492.53 | -91.82 | 84.06
True | 2600 | 7.536 | 137.528 | 2591.66 | -101.5 | 92.91
Grid Type | 2700 | 7.536 | 137.528 | 2690.8 | -111.17 | 101.77
#VALUE! | 2800 | 7.536 | 137.528 | 2789.94 | -120.85 | 110.62
| 2900 | 7.536 | 137.528 | 2889.07 | -130.52 | 119.48
| 3000 | 7.536 | 137.528 | 2988.21 | -140.19 | 128.34
| 3100 | 7.536 | 137.528 | 3087.34 | -149.87 | 137.19
| 3200 | 7.536 | 137.528 | 3186.48 | -159.54 | 146.05
| 3300 | 7.536 | 137.528 | 3285.62 | -169.22 | 154.9
| 3400 | 7.536 | 137.528 | 3384.75 | -178.89 | 163.76
| 3439.86 | 7.536 | 137.528 | 3424.26 | -182.75 | 167.29
| 3500 | 6.334 | 137.528 | 3483.97 | -188.1 | 172.19
| 3600 | 4.334 | 137.528 | 3583.53 | -194.96 | 178.47
| 3700 | 2.334 | 137.528 | 3683.35 | -199.25 | 182.4
| 3800 | 0.334 | 137.528 | 3783.32 | -200.96 | 183.97
| 3816.68 | 0 | 0 | 3800 | -201 | 184
| 6129.48 | 0 | 0 | 6112.8 | -201 | 184
| 6200 | 5.642 | 269.469 | 6183.21 | -201.03 | 180.53
| 6300 | 13.642 | 269.469 | 6281.72 | -201.19 | 163.8
| 6400 | 21.642 | 269.469 | 6376.94 | -201.47 | 133.52
| 6500 | 29.642 | 269.469 | 6467.01 | -201.87 | 90.28
| 6600 | 37.642 | 269.469 | 6550.2 | -202.38 | 34.93
| 6700 | 45.642 | 269.469 | 6624.87 | -203 | -31.46
| 6800 | 53.642 | 269.469 | 6689.57 | -203.7 | -107.6
| 6900 | 61.642 | 269.469 | 6743.05 | -204.49 | -192
| 7000 | 69.642 | 269.469 | 6784.26 | -205.33 | -283.02
| 7100 | 77.642 | 269.469 | 6812.4 | -206.22 | -378.89
| 7200 | 85.642 | 269.469 | 6826.93 | -207.14 | -477.74
| 7254.48 | 90 | 269.469 | 6829 | -207.64 | -532.17
| 7254.84 | 90 | 269.469 | 6829 | -207.65 | -532.53
| 7255.68 | 90 | 269.46 | 6829 | -207.65 | -533.37
| 7300 | 90 | 269.46 | 6829 | -208.07 | -577.68
| 7400 | 90 | 269.46 | 6829 | -209.01 | -677.68
| 7500 | 90 | 269.46 | 6829 | -209.95 | -777.68
| 7600 | 90 | 269.46 | 6829 | -210.9 | -877.67
| 7700 | 90 | 269.46 | 6829 | -211.84 | -977.67
| 7800 | 90 | 269.46 | 6829 | -212.78 | -1077.66
| 7900 | 90 | 269.46 | 6829 | -213.72 | -1177.66
| 8000 | 90 | 269.46 | 6829 | -214.67 | -1277.65
| 8100 | 90 | 269.46 | 6829 | -215.61 | -1377.65
| 8200 | 90 | 269.46 | 6829 | -216.55 | -1477.64
| 8300 | 90 | 269.46 | 6829 | -217.49 | -1577.64
| 8400 | 90 | 269.46 | 6829 | -218.43 | -1677.64
| 8500 | 90 | 269.46 | 6829 | -219.38 | -1777.63
| 8600 | 90 | 269.46 | 6829 | -220.32 | -1877.63
| 8700 | 90 | 269.46 | 6829 | -221.26 | -1977.62
| 8800 | 90 | 269.46 | 6829 | -222.2 | -2077.62
| 8900 | 90 | 269.46 | 6829 | -223.14 | -2177.61
| 9000 | 90 | 269.46 | 6829 | -224.09 | -2277.61
| 9100 | 90 | 269.46 | 6829 | -225.03 | -2377.6
| 9200 | 90 | 269.46 | 6829 | -225.97 | -2477.6
| 9300 | 90 | 269.46 | 6829 | -226.91 | -2577.6
| 9400 | 90 | 269.46 | 6829 | -227.85 | -2677.59
| 9500 | 90 | 269.46 | 6829 | -228.8 | -2777.59
| 9600 | 90 | 269.46 | 6829 | -229.74 | -2877.58
| 9700 | 90 | 269.46 | 6829 | -230.68 | -2977.58
| 9800 | 90 | 269.46 | 6829 | -231.62 | -3077.57
| 9900 | 90 | 269.46 | 6829 | -232.56 | -3177.57
| 10000 | 90 | 269.46 | 6829 | -233.51 | -3277.56
| 10100 | 90 | 269.46 | 6829 | -234.45 | -3377.56
| 10200 | 90 | 269.46 | 6829 | -235.39 | -3477.56
| 10300 | 90 | 269.46 | 6829 | -236.33 | -3577.55
| 10400 | 90 | 269.46 | 6829 | -237.27 | -3677.55
| 10500 | 90 | 269.46 | 6829 | -238.22 | -3777.54
| 10600 | 90 | 269.46 | 6829 | -239.16 | -3877.54
| 10700 | 90 | 269.46 | 6829 | -240.1 | -3977.53
| 10800 | 90 | 269.46 | 6829 | -241.04 | -4077.53
| 10900 | 90 | 269.46 | 6829 | -241.98 | -4177.52
| 11000 | 90 | 269.46 | 6829 | -242.93 | -4277.52
| 11100 | 90 | 269.46 | 6829 | -243.87 | -4377.52
| 11200 | 90 | 269.46 | 6829 | -244.81 | -4477.51
| 11300 | 90 | 269.46 | 6829 | -245.75 | -4577.51
| 11400 | 90 | 269.46 | 6829 | -246.7 | -4677.5
| 11500 | 90 | 269.46 | 6829 | -247.64 | -4777.5
| 11600 | 90 | 269.46 | 6829 | -248.58 | -4877.49
| 11700 | 90 | 269.46 | 6829 | -249.52 | -4977.49
| 11800 | 90 | 269.46 | 6829 | -250.46 | -5077.48
| 11900 | 90 | 269.46 | 6829 | -251.41 | -5177.48
| 12000 | 90 | 269.46 | 6829 | -252.35 | -5277.48
| 12100 | 90 | 269.46 | 6829 | -253.29 | -5377.47
| 12200 | 90 | 269.46 | 6829 | -254.23 | -5477.47
| 12300 | 90 | 269.46 | 6829 | -255.17 | -5577.46
| 12400 | 90 | 269.46 | 6829 | -256.12 | -5677.46
| 12500 | 90 | 269.46 | 6829 | -257.06 | -5777.45
| 12600 | 90 | 269.46 | 6829 | -258 | -5877.45
| 12700 | 90 | 269.46 | 6829 | -258.94 | -5977.44
| 12800 | 90 | 269.46 | 6829 | -259.88 | -6077.44
| 12900 | 90 | 269.46 | 6829 | -260.83 | -6177.44
| 13000 | 90 | 269.46 | 6829 | -261.77 | -6277.43
| 13100 | 90 | 269.46 | 6829 | -262.71 | -6377.43
| 13200 | 90 | 269.46 | 6829 | -263.65 | -6477.42
| 13300 | 90 | 269.46 | 6829 | -264.59 | -6577.42
| 13400 | 90 | 269.46 | 6829 | -265.54 | -6677.41
| 13500 | 90 | 269.46 | 6829 | -266.48 | -6777.41
| 13600 | 90 | 269.46 | 6829 | -267.42 | -6877.41
| 13700 | 90 | 269.46 | 6829 | -268.36 | -6977.4
| 13800 | 90 | 269.46 | 6829 | -269.3 | -7077.4
| 13900 | 90 | 269.46 | 6829 | -270.25 | -7177.39
| 14000 | 90 | 269.46 | 6829 | -271.19 | -7277.39
| 14039.54 | 90 | 269.46 | 6829 | -271.56 | -7316.93

## Lookup (hidden)
North Reference | RetunValue | Grid Type | ReturnValue | Deviation Indicator | ReturnValue
| 2 |  | 0 |  | 4
True |  | SPCS-Colorado Central-NAD27 |  | Directional
Grid |  | SPCS-Colorado Central-NAD83 |  | High Angle
|  | SPCS-Colorado North-NAD27 |  | Horizontal
SPCS-Colorado North-NAD83
SPCS-Colorado South-NAD27
SPCS-Colorado South-NAD83
UTM-Zone 12 NAD27
UTM-Zone 12 NAD83
UTM-Zone 13 NAD27
UTM-Zone 13 NAD83