## Data
Header Information | measured depth (ft) | inclination (°) | azimuth (°) | true vertical depth (ft) | northing +N/-S (ft) | easting +E/-W (ft)
Operator Name | 0 | 0 | 0 | 0 | 0 | 0
PETROLEUM DEVELOPMENT CORPORATION | 1000 | 0 | 0 | 1000 | 0 | 0
Operator Number | 1100 | 1.5 | 155.46 | 1099.99 | -1.19 | 0.54
69175 | 1200 | 3 | 155.46 | 1199.91 | -4.76 | 2.17
Well Name and Number | 1300 | 4.5 | 155.46 | 1299.69 | -10.71 | 4.89
Challenger 8N | 1400 | 6 | 155.46 | 1399.27 | -19.03 | 8.69
API Number (if available) | 1500 | 7.5 | 155.46 | 1498.57 | -29.73 | 13.57
| 1558.03 | 8.37 | 155.46 | 1556.05 | -37.01 | 16.9
Location: QQ SEC TWP RGE | 1600 | 8.37 | 155.46 | 1597.57 | -42.57 | 19.44
Sec.8-T4N-R64W | 1700 | 8.37 | 155.46 | 1696.5 | -55.81 | 25.48
Citing Type: Planned or Actual | 1800 | 8.37 | 155.46 | 1795.44 | -69.06 | 31.53
Planned | 1900 | 8.37 | 155.46 | 1894.37 | -82.3 | 37.58
Deviation Indicator | 2000 | 8.37 | 155.46 | 1993.31 | -95.54 | 43.62
Horizontal | 2100 | 8.37 | 155.46 | 2092.24 | -108.78 | 49.67
North Reference | 2200 | 8.37 | 155.46 | 2191.18 | -122.03 | 55.71
True | 2300 | 8.37 | 155.46 | 2290.11 | -135.27 | 61.76
Grid Type | 2400 | 8.37 | 155.46 | 2389.05 | -148.51 | 67.81
#VALUE! | 2500 | 8.37 | 155.46 | 2487.98 | -161.75 | 73.85
| 2600 | 8.37 | 155.46 | 2586.92 | -174.99 | 79.9
| 2700 | 8.37 | 155.46 | 2685.85 | -188.24 | 85.94
| 2800 | 8.37 | 155.46 | 2784.79 | -201.48 | 91.99
| 2900 | 8.37 | 155.46 | 2883.72 | -214.72 | 98.04
| 3000 | 8.37 | 155.46 | 2982.66 | -227.96 | 104.08
| 3100 | 8.37 | 155.46 | 3081.59 | -241.21 | 110.13
| 3200 | 8.37 | 155.46 | 3180.53 | -254.45 | 116.18
| 3300 | 8.37 | 155.46 | 3279.46 | -267.69 | 122.22
| 3400 | 8.37 | 155.46 | 3378.4 | -280.93 | 128.27
| 3500 | 8.37 | 155.46 | 3477.33 | -294.18 | 134.31
| 3600 | 8.37 | 155.46 | 3576.27 | -307.42 | 140.36
| 3700 | 8.37 | 155.46 | 3675.2 | -320.66 | 146.41
| 3800 | 8.37 | 155.46 | 3774.13 | -333.9 | 152.45
| 3900 | 8.37 | 155.46 | 3873.07 | -347.15 | 158.5
| 4000 | 8.37 | 155.46 | 3972 | -360.39 | 164.54
| 4100 | 8.37 | 155.46 | 4070.94 | -373.63 | 170.59
| 4112.15 | 8.37 | 155.46 | 4082.96 | -375.24 | 171.33
| 4200 | 6.614 | 155.46 | 4170.06 | -385.66 | 176.08
| 4300 | 4.614 | 155.46 | 4269.57 | -394.56 | 180.14
| 4400 | 2.614 | 155.46 | 4369.37 | -400.29 | 182.76
| 4500 | 0.614 | 155.46 | 4469.32 | -402.85 | 183.93
| 4530.68 | 0 | 0 | 4500 | -403 | 184
| 6213.48 | 0 | 0 | 6182.8 | -403 | 184
| 6300 | 6.922 | 268.434 | 6269.11 | -403.14 | 178.78
| 6400 | 14.922 | 268.434 | 6367.22 | -403.66 | 159.86
| 6500 | 22.922 | 268.434 | 6461.74 | -404.55 | 127.47
| 6600 | 30.922 | 268.434 | 6550.83 | -405.78 | 82.25
| 6700 | 38.922 | 268.434 | 6632.76 | -407.34 | 25.07
| 6800 | 46.922 | 268.434 | 6705.93 | -409.2 | -42.95
| 6900 | 54.922 | 268.434 | 6768.91 | -411.32 | -120.49
| 7000 | 62.922 | 268.434 | 6820.49 | -413.66 | -206.03
| 7100 | 70.922 | 268.434 | 6859.66 | -416.17 | -297.92
| 7200 | 78.922 | 268.434 | 6885.65 | -418.81 | -394.36
| 7300 | 86.921 | 268.434 | 6897.97 | -421.52 | -493.48
| 7338.48 | 90 | 268.434 | 6899 | -422.57 | -531.93
| 7339.09 | 90 | 268.434 | 6899 | -422.59 | -532.54
| 7400 | 90 | 269.043 | 6899 | -423.93 | -593.43
| 7442.95 | 90 | 269.473 | 6899 | -424.48 | -636.38
| 7500 | 90 | 269.473 | 6899 | -425.01 | -693.43
| 7600 | 90 | 269.473 | 6899 | -425.93 | -793.42
| 7700 | 90 | 269.473 | 6899 | -426.85 | -893.42
| 7800 | 90 | 269.473 | 6899 | -427.77 | -993.42
| 7900 | 90 | 269.473 | 6899 | -428.69 | -1093.41
| 8000 | 90 | 269.473 | 6899 | -429.61 | -1193.41
| 8100 | 90 | 269.473 | 6899 | -430.53 | -1293.4
| 8200 | 90 | 269.473 | 6899 | -431.45 | -1393.4
| 8300 | 90 | 269.473 | 6899 | -432.37 | -1493.39
| 8400 | 90 | 269.473 | 6899 | -433.29 | -1593.39
| 8500 | 90 | 269.473 | 6899 | -434.21 | -1693.39
| 8600 | 90 | 269.473 | 6899 | -435.13 | -1793.38
| 8700 | 90 | 269.473 | 6899 | -436.05 | -1893.38
| 8800 | 90 | 269.473 | 6899 | -436.97 | -1993.37
| 8900 | 90 | 269.473 | 6899 | -437.89 | -2093.37
| 9000 | 90 | 269.473 | 6899 | -438.81 | -2193.36
| 9100 | 90 | 269.473 | 6899 | -439.73 | -2293.36
| 9200 | 90 | 269.473 | 6899 | -440.65 | -2393.36
| 9300 | 90 | 269.473 | 6899 | -441.57 | -2493.35
| 9400 | 90 | 269.473 | 6899 | -442.49 | -2593.35
| 9500 | 90 | 269.473 | 6899 | -443.41 | -2693.34
| 9600 | 90 | 269.473 | 6899 | -444.33 | -2793.34
| 9700 | 90 | 269.473 | 6899 | -445.25 | -2893.34
| 9800 | 90 | 269.473 | 6899 | -446.17 | -2993.33
| 9900 | 90 | 269.473 | 6899 | -447.09 | -3093.33
| 10000 | 90 | 269.473 | 6899 | -448.01 | -3193.32
| 10100 | 90 | 269.473 | 6899 | -448.93 | -3293.32
| 10200 | 90 | 269.473 | 6899 | -449.85 | -3393.31
| 10300 | 90 | 269.473 | 6899 | -450.77 | -3493.31
| 10400 | 90 | 269.473 | 6899 | -451.69 | -3593.31
| 10500 | 90 | 269.473 | 6899 | -452.61 | -3693.3
| 10600 | 90 | 269.473 | 6899 | -453.53 | -3793.3
| 10700 | 90 | 269.473 | 6899 | -454.45 | -3893.29
| 10800 | 90 | 269.473 | 6899 | -455.37 | -3993.29
| 10900 | 90 | 269.473 | 6899 | -456.29 | -4093.28
| 11000 | 90 | 269.473 | 6899 | -457.21 | -4193.28
| 11100 | 90 | 269.473 | 6899 | -458.13 | -4293.28
| 11200 | 90 | 269.473 | 6899 | -459.05 | -4393.27
| 11300 | 90 | 269.473 | 6899 | -459.97 | -4493.27
| 11400 | 90 | 269.473 | 6899 | -460.89 | -4593.26
| 11500 | 90 | 269.473 | 6899 | -461.81 | -4693.26
| 11600 | 90 | 269.473 | 6899 | -462.73 | -4793.25
| 11700 | 90 | 269.473 | 6899 | -463.65 | -4893.25
| 11800 | 90 | 269.473 | 6899 | -464.57 | -4993.25
| 11900 | 90 | 269.473 | 6899 | -465.49 | -5093.24
| 12000 | 90 | 269.473 | 6899 | -466.41 | -5193.24
| 12100 | 90 | 269.473 | 6899 | -467.33 | -5293.23
| 12200 | 90 | 269.473 | 6899 | -468.25 | -5393.23
| 12300 | 90 | 269.473 | 6899 | -469.17 | -5493.23
| 12400 | 90 | 269.473 | 6899 | -470.09 | -5593.22
| 12500 | 90 | 269.473 | 6899 | -471.01 | -5693.22
| 12600 | 90 | 269.473 | 6899 | -471.94 | -5793.21
| 12700 | 90 | 269.473 | 6899 | -472.86 | -5893.21
| 12800 | 90 | 269.473 | 6899 | -473.78 | -5993.2
| 12900 | 90 | 269.473 | 6899 | -474.7 | -6093.2
| 13000 | 90 | 269.473 | 6899 | -475.62 | -6193.2
| 13100 | 90 | 269.473 | 6899 | -476.54 | -6293.19
| 13200 | 90 | 269.473 | 6899 | -477.46 | -6393.19
| 13300 | 90 | 269.473 | 6899 | -478.38 | -6493.18
| 13400 | 90 | 269.473 | 6899 | -479.3 | -6593.18
| 13500 | 90 | 269.473 | 6899 | -480.22 | -6693.17
| 13600 | 90 | 269.473 | 6899 | -481.14 | -6793.17
| 13700 | 90 | 269.473 | 6899 | -482.06 | -6893.17
| 13800 | 90 | 269.473 | 6899 | -482.98 | -6993.16
| 13900 | 90 | 269.473 | 6899 | -483.9 | -7093.16
| 14000 | 90 | 269.473 | 6899 | -484.82 | -7193.15
| 14100 | 90 | 269.473 | 6899 | -485.74 | -7293.15
| 14123.82 | 90 | 269.473 | 6899 | -485.96 | -7316.97

## Lookup (hidden)
North Reference | RetunValue | Grid Type | ReturnValue | Deviation Indicator | ReturnValue
| 2 |  | 0 |  | 4
True |  | SPCS-Colorado Central-NAD27 |  | Directional
Grid |  | SPCS-Colorado Central-NAD83 |  | High Angle
|  | SPCS-Colorado North-NAD27 |  | Horizontal
SPCS-Colorado North-NAD83
SPCS-Colorado South-NAD27
SPCS-Colorado South-NAD83
UTM-Zone 12 NAD27
UTM-Zone 12 NAD83
UTM-Zone 13 NAD27
UTM-Zone 13 NAD83