## Data
Header Information | measured depth (ft) | inclination (°) | azimuth (°) | true vertical depth (ft) | northing +N/-S (ft) | easting +E/-W (ft)
Operator Name | 0 | 0 | 0 | 0 | 0 | 0
PETROLEUM DEVELOPMENT CORPORATION | 800 | 0 | 0 | 800 | 0 | 0
Operator Number | 900 | 1.5 | 164.73 | 899.99 | -1.26 | 0.34
69175 | 1000 | 3 | 164.73 | 999.91 | -5.05 | 1.38
Well Name and Number | 1100 | 4.5 | 164.73 | 1099.69 | -11.36 | 3.1
Challenger 9N | 1200 | 6 | 164.73 | 1199.27 | -20.19 | 5.51
API Number (if available) | 1300 | 7.5 | 164.73 | 1298.57 | -31.52 | 8.61
| 1400 | 9 | 164.73 | 1397.54 | -45.37 | 12.39
Location: QQ SEC TWP RGE | 1500 | 10.5 | 164.73 | 1496.09 | -61.7 | 16.84
Sec.8-T4N-R64W | 1542.64 | 11.14 | 164.73 | 1537.97 | -69.43 | 18.95
Citing Type: Planned or Actual | 1600 | 11.14 | 164.73 | 1594.25 | -80.12 | 21.87
Planned | 1700 | 11.14 | 164.73 | 1692.37 | -98.75 | 26.96
Deviation Indicator | 1800 | 11.14 | 164.73 | 1790.48 | -117.39 | 32.05
Horizontal | 1900 | 11.14 | 164.73 | 1888.6 | -136.03 | 37.14
North Reference | 2000 | 11.14 | 164.73 | 1986.71 | -154.67 | 42.22
True | 2100 | 11.14 | 164.73 | 2084.83 | -173.31 | 47.31
Grid Type | 2200 | 11.14 | 164.73 | 2182.95 | -191.94 | 52.4
#VALUE! | 2300 | 11.14 | 164.73 | 2281.06 | -210.58 | 57.49
| 2400 | 11.14 | 164.73 | 2379.18 | -229.22 | 62.58
| 2500 | 11.14 | 164.73 | 2477.29 | -247.86 | 67.66
| 2600 | 11.14 | 164.73 | 2575.41 | -266.5 | 72.75
| 2700 | 11.14 | 164.73 | 2673.52 | -285.13 | 77.84
| 2800 | 11.14 | 164.73 | 2771.64 | -303.77 | 82.93
| 2900 | 11.14 | 164.73 | 2869.76 | -322.41 | 88.02
| 3000 | 11.14 | 164.73 | 2967.87 | -341.05 | 93.11
| 3100 | 11.14 | 164.73 | 3065.99 | -359.69 | 98.19
| 3200 | 11.14 | 164.73 | 3164.1 | -378.32 | 103.28
| 3300 | 11.14 | 164.73 | 3262.22 | -396.96 | 108.37
| 3400 | 11.14 | 164.73 | 3360.34 | -415.6 | 113.46
| 3500 | 11.14 | 164.73 | 3458.45 | -434.24 | 118.55
| 3600 | 11.14 | 164.73 | 3556.57 | -452.88 | 123.63
| 3700 | 11.14 | 164.73 | 3654.68 | -471.51 | 128.72
| 3800 | 11.14 | 164.73 | 3752.8 | -490.15 | 133.81
| 3900 | 11.14 | 164.73 | 3850.92 | -508.79 | 138.9
| 4000 | 11.14 | 164.73 | 3949.03 | -527.43 | 143.99
| 4100 | 11.14 | 164.73 | 4047.15 | -546.07 | 149.07
| 4200 | 11.14 | 164.73 | 4145.26 | -564.7 | 154.16
| 4300 | 11.14 | 164.73 | 4243.38 | -583.34 | 159.25
| 4400 | 11.14 | 164.73 | 4341.5 | -601.98 | 164.34
| 4500 | 11.14 | 164.73 | 4439.61 | -620.62 | 169.43
| 4507.04 | 11.14 | 164.73 | 4446.52 | -621.93 | 169.79
| 4600 | 9.28 | 164.73 | 4538 | -637.83 | 174.12
| 4700 | 7.28 | 164.73 | 4636.96 | -651.72 | 177.92
| 4800 | 5.28 | 164.73 | 4736.35 | -662.27 | 180.8
| 4900 | 3.28 | 164.73 | 4836.07 | -669.47 | 182.76
| 5000 | 1.28 | 164.73 | 4935.98 | -673.31 | 183.81
| 5064.02 | 0 | 0 | 5000 | -674 | 184
| 6177.82 | 0 | 0 | 6113.8 | -674 | 184
| 6200 | 1.774 | 269.421 | 6135.97 | -674 | 183.66
| 6300 | 9.774 | 269.421 | 6235.38 | -674.11 | 173.6
| 6400 | 17.774 | 269.421 | 6332.43 | -674.35 | 149.82
| 6500 | 25.774 | 269.421 | 6425.22 | -674.72 | 112.75
| 6600 | 33.774 | 269.421 | 6511.95 | -675.22 | 63.14
| 6700 | 41.774 | 269.421 | 6590.93 | -675.84 | 1.94
| 6800 | 49.774 | 269.421 | 6660.62 | -676.56 | -69.66
| 6900 | 57.774 | 269.421 | 6719.67 | -677.38 | -150.26
| 7000 | 65.774 | 269.421 | 6766.93 | -678.27 | -238.29
| 7100 | 73.774 | 269.421 | 6801.47 | -679.22 | -332.05
| 7200 | 81.774 | 269.421 | 6822.63 | -680.21 | -429.69
| 7300 | 89.774 | 269.421 | 6829.99 | -681.21 | -529.34
| 7302.83 | 90 | 269.421 | 6830 | -681.24 | -532.16
| 7303.21 | 90 | 269.421 | 6830 | -681.25 | -532.54
| 7307.01 | 90 | 269.459 | 6830 | -681.28 | -536.35
| 7400 | 90 | 269.459 | 6830 | -682.16 | -629.33
| 7500 | 90 | 269.459 | 6830 | -683.11 | -729.33
| 7600 | 90 | 269.459 | 6830 | -684.05 | -829.32
| 7700 | 90 | 269.459 | 6830 | -685 | -929.32
| 7800 | 90 | 269.459 | 6830 | -685.94 | -1029.31
| 7900 | 90 | 269.459 | 6830 | -686.88 | -1129.31
| 8000 | 90 | 269.459 | 6830 | -687.83 | -1229.3
| 8100 | 90 | 269.459 | 6830 | -688.77 | -1329.3
| 8200 | 90 | 269.459 | 6830 | -689.72 | -1429.29
| 8300 | 90 | 269.459 | 6830 | -690.66 | -1529.29
| 8400 | 90 | 269.459 | 6830 | -691.61 | -1629.29
| 8500 | 90 | 269.459 | 6830 | -692.55 | -1729.28
| 8600 | 90 | 269.459 | 6830 | -693.5 | -1829.28
| 8700 | 90 | 269.459 | 6830 | -694.44 | -1929.27
| 8800 | 90 | 269.459 | 6830 | -695.39 | -2029.27
| 8900 | 90 | 269.459 | 6830 | -696.33 | -2129.26
| 9000 | 90 | 269.459 | 6830 | -697.28 | -2229.26
| 9100 | 90 | 269.459 | 6830 | -698.22 | -2329.25
| 9200 | 90 | 269.459 | 6830 | -699.17 | -2429.25
| 9300 | 90 | 269.459 | 6830 | -700.11 | -2529.25
| 9400 | 90 | 269.459 | 6830 | -701.06 | -2629.24
| 9500 | 90 | 269.459 | 6830 | -702 | -2729.24
| 9600 | 90 | 269.459 | 6830 | -702.94 | -2829.23
| 9700 | 90 | 269.459 | 6830 | -703.89 | -2929.23
| 9800 | 90 | 269.459 | 6830 | -704.83 | -3029.22
| 9900 | 90 | 269.459 | 6830 | -705.78 | -3129.22
| 10000 | 90 | 269.459 | 6830 | -706.72 | -3229.21
| 10100 | 90 | 269.459 | 6830 | -707.67 | -3329.21
| 10200 | 90 | 269.459 | 6830 | -708.61 | -3429.21
| 10300 | 90 | 269.459 | 6830 | -709.56 | -3529.2
| 10400 | 90 | 269.459 | 6830 | -710.5 | -3629.2
| 10500 | 90 | 269.459 | 6830 | -711.45 | -3729.19
| 10600 | 90 | 269.459 | 6830 | -712.39 | -3829.19
| 10700 | 90 | 269.459 | 6830 | -713.34 | -3929.18
| 10800 | 90 | 269.459 | 6830 | -714.28 | -4029.18
| 10900 | 90 | 269.459 | 6830 | -715.23 | -4129.17
| 11000 | 90 | 269.459 | 6830 | -716.17 | -4229.17
| 11100 | 90 | 269.459 | 6830 | -717.12 | -4329.17
| 11200 | 90 | 269.459 | 6830 | -718.06 | -4429.16
| 11300 | 90 | 269.459 | 6830 | -719 | -4529.16
| 11400 | 90 | 269.459 | 6830 | -719.95 | -4629.15
| 11500 | 90 | 269.459 | 6830 | -720.89 | -4729.15
| 11600 | 90 | 269.459 | 6830 | -721.84 | -4829.14
| 11700 | 90 | 269.459 | 6830 | -722.78 | -4929.14
| 11800 | 90 | 269.459 | 6830 | -723.73 | -5029.13
| 11900 | 90 | 269.459 | 6830 | -724.67 | -5129.13
| 12000 | 90 | 269.459 | 6830 | -725.62 | -5229.13
| 12100 | 90 | 269.459 | 6830 | -726.56 | -5329.12
| 12200 | 90 | 269.459 | 6830 | -727.51 | -5429.12
| 12300 | 90 | 269.459 | 6830 | -728.45 | -5529.11
| 12400 | 90 | 269.459 | 6830 | -729.4 | -5629.11
| 12500 | 90 | 269.459 | 6830 | -730.34 | -5729.1
| 12600 | 90 | 269.459 | 6830 | -731.29 | -5829.1
| 12700 | 90 | 269.459 | 6830 | -732.23 | -5929.09
| 12800 | 90 | 269.459 | 6830 | -733.18 | -6029.09
| 12900 | 90 | 269.459 | 6830 | -734.12 | -6129.09
| 13000 | 90 | 269.459 | 6830 | -735.06 | -6229.08
| 13100 | 90 | 269.459 | 6830 | -736.01 | -6329.08
| 13200 | 90 | 269.459 | 6830 | -736.95 | -6429.07
| 13300 | 90 | 269.459 | 6830 | -737.9 | -6529.07
| 13400 | 90 | 269.459 | 6830 | -738.84 | -6629.06
| 13500 | 90 | 269.459 | 6830 | -739.79 | -6729.06
| 13600 | 90 | 269.459 | 6830 | -740.73 | -6829.05
| 13700 | 90 | 269.459 | 6830 | -741.68 | -6929.05
| 13800 | 90 | 269.459 | 6830 | -742.62 | -7029.04
| 13900 | 90 | 269.459 | 6830 | -743.57 | -7129.04
| 14000 | 90 | 269.459 | 6830 | -744.51 | -7229.04
| 14087.96 | 90 | 269.459 | 6830 | -745.34 | -7316.99

## Lookup (hidden)
North Reference | RetunValue | Grid Type | ReturnValue | Deviation Indicator | ReturnValue
| 2 |  | 0 |  | 4
True |  | SPCS-Colorado Central-NAD27 |  | Directional
Grid |  | SPCS-Colorado Central-NAD83 |  | High Angle
|  | SPCS-Colorado North-NAD27 |  | Horizontal
SPCS-Colorado North-NAD83
SPCS-Colorado South-NAD27
SPCS-Colorado South-NAD83
UTM-Zone 12 NAD27
UTM-Zone 12 NAD83
UTM-Zone 13 NAD27
UTM-Zone 13 NAD83