## Data
Header Information | measured depth (ft) | inclination (°) | azimuth (°) | true vertical depth (ft) | northing +N/-S (ft) | easting +E/-W (ft)
Operator Name | 10 | 0 | 0 | 10 | 0 | 0
CRESTONE PEAK RESOURCES OPERATING LLC | 115 | 0.43 | 158.02 | 115 | -0.37 | 0.15
Operator Number | 145 | 0.43 | 158.19 | 145 | -0.57 | 0.23
10633 | 176 | 0.13 | 170.06 | 176 | -0.72 | 0.28
Well Name and Number | 267 | 1.24 | 226.17 | 266.99 | -1.5 | -0.41
RUEGGE 3C-4H-N165 | 358 | 2.9 | 231.44 | 357.93 | -3.62 | -2.92
API Number (if available) | 445 | 4.07 | 237.97 | 444.77 | -6.63 | -7.26
| 529 | 5.54 | 241.85 | 528.47 | -10.12 | -13.36
Location: QQ SEC TWP RGE | 612 | 6.75 | 241.16 | 610.99 | -14.36 | -21.17
S4-T1N-R65W | 694 | 7.54 | 241.66 | 692.35 | -19.24 | -30.13
Citing Type: Planned or Actual | 777 | 8.95 | 238.26 | 774.49 | -25.22 | -40.41
ACTUAL | 859 | 12.38 | 238.52 | 855.06 | -33.17 | -53.33
Deviation Indicator | 942 | 17.24 | 239.12 | 935.28 | -44.14 | -71.49
Horizontal | 1025 | 17.48 | 240.47 | 1014.5 | -56.59 | -92.89
North Reference | 1108 | 16.62 | 235.83 | 1093.86 | -69.41 | -113.56
True | 1191 | 16.5 | 236.59 | 1173.42 | -82.56 | -133.22
Grid Type | 1274 | 18.07 | 236.86 | 1252.66 | -96.09 | -153.84
#VALUE! | 1357 | 22.62 | 239.21 | 1330.47 | -111.31 | -178.34
| 1440 | 22.38 | 241.36 | 1407.15 | -127.05 | -205.92
| 1547 | 21.63 | 240.85 | 1506.36 | -146.42 | -241.02
| 1630 | 20.39 | 241.03 | 1583.84 | -160.88 | -267.03
| 1714 | 19.45 | 241.47 | 1662.81 | -174.64 | -292.12
| 1800 | 19.02 | 239.44 | 1744.01 | -188.61 | -316.77
| 1882 | 16.74 | 240.23 | 1822.04 | -201.27 | -338.53
| 1939 | 16.45 | 239.49 | 1876.67 | -209.44 | -352.61
| 2023 | 16.01 | 239.81 | 1957.32 | -221.3 | -372.87
| 2102 | 15.81 | 240.31 | 2033.3 | -232.11 | -391.63
| 2186 | 16.43 | 239.71 | 2113.99 | -243.77 | -411.83
| 2269 | 16.62 | 240.01 | 2193.56 | -255.63 | -432.25
| 2352 | 17.19 | 239.78 | 2272.98 | -267.73 | -453.13
| 2449 | 17.88 | 238.98 | 2365.47 | -282.62 | -478.28
| 2596 | 16.61 | 237.57 | 2505.86 | -305.52 | -515.35
| 2690 | 18.55 | 237.39 | 2595.46 | -320.78 | -539.29
| 2785 | 18.15 | 241.43 | 2685.64 | -336 | -565.01
| 2879 | 15.86 | 240.03 | 2775.52 | -349.42 | -589
| 2974 | 17.71 | 240.99 | 2866.47 | -362.92 | -612.89
| 3068 | 20.44 | 240.29 | 2955.3 | -377.99 | -639.65
| 3163 | 18.24 | 238.71 | 3044.94 | -393.93 | -666.77
| 3258 | 18.06 | 245.3 | 3135.22 | -407.81 | -692.85
| 3353 | 19.16 | 237.65 | 3225.26 | -422.31 | -719.41
| 3447 | 16.39 | 234.75 | 3314.77 | -438.22 | -743.27
| 3542 | 17.4 | 245.12 | 3405.69 | -451.93 | -767.11
| 3637 | 17.84 | 239.85 | 3496.24 | -465.22 | -792.58
| 3731 | 17.89 | 238.53 | 3585.7 | -479.99 | -817.35
| 3825 | 18.94 | 233.43 | 3674.9 | -496.62 | -841.92
| 3920 | 20.35 | 240.03 | 3764.38 | -514.06 | -868.61
| 4015 | 17.23 | 238.09 | 3854.3 | -529.75 | -894.87
| 4109 | 18.46 | 237.21 | 3943.78 | -545.17 | -919.2
| 4204 | 20.13 | 236.33 | 4033.44 | -562.38 | -945.45
| 4299 | 23.42 | 241.96 | 4121.66 | -580.32 | -975.73
| 4393 | 22.9 | 241.17 | 4208.08 | -597.93 | -1008.24
| 4488 | 19.69 | 241.34 | 4296.58 | -614.52 | -1038.49
| 4583 | 15.73 | 239.94 | 4387.06 | -628.65 | -1063.69
| 4677 | 14.77 | 240.38 | 4477.75 | -640.96 | -1085.13
| 4772 | 16 | 239.94 | 4569.35 | -653.5 | -1106.99
| 4867 | 17.71 | 245.48 | 4660.27 | -666.06 | -1131.47
| 4962 | 18.15 | 247.58 | 4750.66 | -677.7 | -1158.3
| 5056 | 19.42 | 238.97 | 4839.66 | -691.34 | -1185.23
| 5151 | 18.37 | 237.3 | 4929.54 | -707.57 | -1211.36
| 5246 | 19.95 | 230.09 | 5019.29 | -726.06 | -1236.39
| 5351 | 17.8 | 229.48 | 5118.64 | -747.98 | -1262.34
| 5445 | 17.23 | 237.48 | 5208.29 | -764.8 | -1285
| 5508 | 16.13 | 238.71 | 5268.64 | -774.36 | -1300.35
| 5603 | 17.14 | 240.55 | 5359.67 | -788.1 | -1323.82
| 5697 | 17.93 | 239.32 | 5449.3 | -802.29 | -1348.32
| 5792 | 16.17 | 239.85 | 5540.12 | -816.4 | -1372.34
| 5887 | 17.45 | 242.14 | 5631.06 | -829.7 | -1396.37
| 5981 | 17.89 | 241.08 | 5720.62 | -843.27 | -1421.47
| 6076 | 18.33 | 236.69 | 5810.92 | -858.53 | -1446.73
| 6171 | 18.94 | 236.16 | 5900.94 | -875.32 | -1472.02
| 6265 | 19.16 | 239.94 | 5989.8 | -891.54 | -1498.04
| 6360 | 18.98 | 242.22 | 6079.58 | -906.55 | -1525.2
| 6454 | 14.99 | 240.11 | 6169.47 | -919.74 | -1549.27
| 6548 | 14.85 | 260.15 | 6260.36 | -927.86 | -1571.7
| 6644 | 19.38 | 288.28 | 6352.24 | -924.97 | -1599
| 6738 | 18.9 | 301.73 | 6441.09 | -912.06 | -1626.77
| 6833 | 21.97 | 291.53 | 6530.12 | -897.44 | -1656.41
| 6928 | 28.56 | 304.89 | 6616.06 | -877.89 | -1691.63
| 7022 | 33.27 | 324.66 | 6696.89 | -843.9 | -1725.08
| 7116 | 37.53 | 338.99 | 6773.63 | -796.03 | -1750.32
| 7211 | 43.24 | 343.74 | 6845.98 | -737.72 | -1769.82
| 7306 | 50.67 | 351.12 | 6910.83 | -670.04 | -1784.64
| 7401 | 61.44 | 359.21 | 6963.86 | -591.7 | -1790.91
| 7496 | 64.42 | 355.07 | 7007.1 | -507.25 | -1795.17
| 7590 | 70.62 | 354.9 | 7043.02 | -420.77 | -1802.76
| 7685 | 81.61 | 1.05 | 7065.81 | -328.79 | -1805.9
| 7779 | 85.78 | 1.49 | 7076.13 | -235.4 | -1803.82
| 7874 | 86.7 | 1.75 | 7082.36 | -140.64 | -1801.14
| 7968 | 88.59 | 359.82 | 7086.22 | -46.74 | -1799.86
| 8063 | 91.54 | 0.7 | 7086.11 | 48.25 | -1799.43
| 8158 | 91.89 | 0.44 | 7083.27 | 143.2 | -1798.48
| 8252 | 92.51 | 0.52 | 7079.66 | 237.13 | -1797.7
| 8348 | 89.6 | 359.73 | 7077.89 | 333.1 | -1797.49
| 8442 | 89.12 | 359.91 | 7078.94 | 427.09 | -1797.78
| 8537 | 88.77 | 359.73 | 7080.69 | 522.08 | -1798.08
| 8632 | 91.71 | 359.56 | 7080.29 | 617.06 | -1798.67
| 8727 | 92.29 | 359.03 | 7076.98 | 712 | -1799.84
| 8821 | 91.63 | 357.8 | 7073.76 | 805.91 | -1802.44
| 8916 | 91.71 | 359.38 | 7070.99 | 900.83 | -1804.77
| 9010 | 91.85 | 358.68 | 7068.07 | 994.77 | -1806.36
| 9105 | 91.54 | 0.17 | 7065.26 | 1089.72 | -1807.32
| 9199 | 91.06 | 359.56 | 7063.13 | 1183.7 | -1807.54
| 9294 | 91.49 | 2.28 | 7061.02 | 1278.65 | -1806.01
| 9389 | 91.93 | 1.14 | 7058.18 | 1373.57 | -1803.18
| 9483 | 90.13 | 2.28 | 7056.49 | 1467.51 | -1800.38
| 9578 | 90.13 | 2.72 | 7056.28 | 1562.41 | -1796.23
| 9673 | 89.91 | 2.11 | 7056.24 | 1657.33 | -1792.23
| 9767 | 89.82 | 2.19 | 7056.47 | 1751.26 | -1788.7
| 9862 | 92.51 | 2.37 | 7054.53 | 1846.16 | -1784.92
| 9958 | 92.86 | 2.19 | 7050.04 | 1941.98 | -1781.11
| 10051 | 90.48 | 1.14 | 7047.33 | 2034.89 | -1778.41
| 10146 | 91.06 | 1.05 | 7046.05 | 2129.87 | -1776.59
| 10241 | 91.54 | 0.7 | 7043.9 | 2224.83 | -1775.14
| 10336 | 90.09 | 0.7 | 7042.54 | 2319.81 | -1773.98
| 10430 | 90.35 | 0.26 | 7042.18 | 2413.81 | -1773.19
| 10525 | 90.26 | 0.08 | 7041.68 | 2508.8 | -1772.91
| 10619 | 90.22 | 359.38 | 7041.28 | 2602.8 | -1773.36
| 10713 | 90.48 | 359.56 | 7040.71 | 2696.8 | -1774.23
| 10808 | 89.91 | 358.68 | 7040.39 | 2791.78 | -1775.68
| 10902 | 90.22 | 358.77 | 7040.28 | 2885.76 | -1777.78
| 10997 | 89.78 | 358.5 | 7040.28 | 2980.73 | -1780.04
| 11092 | 90.79 | 359.47 | 7039.81 | 3075.71 | -1781.72
| 11187 | 91.32 | 359.65 | 7038.06 | 3170.69 | -1782.45
| 11282 | 91.98 | 359.56 | 7035.32 | 3265.65 | -1783.11
| 11377 | 88.9 | 359.91 | 7034.59 | 3360.64 | -1783.55
| 11471 | 88.68 | 359.73 | 7036.58 | 3454.61 | -1783.84
| 11565 | 88.68 | 359.65 | 7038.74 | 3548.59 | -1784.35
| 11660 | 88.64 | 359.82 | 7040.96 | 3643.56 | -1784.79
| 11755 | 90.53 | 1.58 | 7041.65 | 3738.54 | -1783.63
| 11850 | 90.75 | 1.4 | 7040.59 | 3833.51 | -1781.16
| 11945 | 91.1 | 1.75 | 7039.06 | 3928.46 | -1778.55
| 12032 | 91.36 | 1.75 | 7037.19 | 4015.4 | -1775.89
| 12100 | 91.36 | 1.75 | 7035.58 | 4083.35 | -1773.81

## Lookup (hidden)
North Reference | RetunValue | Grid Type | ReturnValue | Deviation Indicator | ReturnValue
| 2 |  | 0 |  | 4
True |  | SPCS-Colorado Central-NAD27 |  | Directional
Grid |  | SPCS-Colorado Central-NAD83 |  | High Angle
|  | SPCS-Colorado North-NAD27 |  | Horizontal
SPCS-Colorado North-NAD83
SPCS-Colorado South-NAD27
SPCS-Colorado South-NAD83
UTM-Zone 12 NAD27
UTM-Zone 12 NAD83
UTM-Zone 13 NAD27
UTM-Zone 13 NAD83