## Data
Header Information | measured depth (ft) | inclination (°) | azimuth (°) | true vertical depth (ft) | northing +N/-S (ft) | easting +E/-W (ft)
Operator Name | 0 | 0 | 0 | 0 | 0 | 0
CRESTONE PEAK RESOURCES OPERATING LLC | 100 | 0 | 0 | 100 | 0 | 0
Operator Number | 200 | 0 | 0 | 200 | 0 | 0
10633 | 300 | 2 | 315.5596 | 299.98 | 1.25 | -1.22
Well Name and Number | 400 | 4 | 315.5596 | 399.84 | 4.98 | -4.89
Sheley 3C-4H-M267 | 500 | 6 | 315.5596 | 499.45 | 11.2 | -10.99
API Number (if available) | 600 | 8 | 315.5596 | 598.7 | 19.91 | -19.52
| 700 | 10 | 315.5596 | 697.47 | 31.07 | -30.47
Location: QQ SEC TWP RGE | 800 | 12 | 315.5596 | 795.62 | 44.7 | -43.83
S4-T2N-R67W | 900 | 14 | 315.5596 | 893.06 | 60.76 | -59.58
Citing Type: Planned or Actual | 1000 | 16 | 315.5596 | 989.64 | 79.24 | -77.7
PLANNED | 1100 | 18 | 315.5596 | 1085.27 | 100.11 | -98.17
Deviation Indicator | 1200 | 18.7327 | 315.5596 | 1180.05 | 122.88 | -120.5
Horizontal | 1300 | 18.7327 | 315.5596 | 1274.75 | 145.81 | -142.99
North Reference | 1400 | 18.7327 | 315.5596 | 1369.45 | 168.74 | -165.48
True | 1500 | 18.7327 | 315.5596 | 1464.15 | 191.67 | -187.96
Grid Type | 1600 | 18.7327 | 315.5596 | 1558.86 | 214.6 | -210.45
#VALUE! | 1700 | 18.7327 | 315.5596 | 1653.56 | 237.53 | -232.93
| 1800 | 18.7327 | 315.5596 | 1748.26 | 260.46 | -255.42
| 1900 | 18.7327 | 315.5596 | 1842.96 | 283.39 | -277.91
| 2000 | 18.7327 | 315.5596 | 1937.67 | 306.32 | -300.39
| 2100 | 18.7327 | 315.5596 | 2032.37 | 329.25 | -322.88
| 2200 | 18.7327 | 315.5596 | 2127.07 | 352.18 | -345.36
| 2300 | 18.7327 | 315.5596 | 2221.78 | 375.11 | -367.85
| 2400 | 18.7327 | 315.5596 | 2316.48 | 398.04 | -390.34
| 2500 | 18.7327 | 315.5596 | 2411.18 | 420.97 | -412.82
| 2600 | 18.7327 | 315.5596 | 2505.88 | 443.9 | -435.31
| 2700 | 18.7327 | 315.5596 | 2600.59 | 466.83 | -457.79
| 2800 | 18.7327 | 315.5596 | 2695.29 | 489.76 | -480.28
| 2900 | 18.7327 | 315.5596 | 2789.99 | 512.69 | -502.77
| 3000 | 18.7327 | 315.5596 | 2884.69 | 535.62 | -525.25
| 3100 | 18.7327 | 315.5596 | 2979.4 | 558.54 | -547.74
| 3200 | 18.7327 | 315.5596 | 3074.1 | 581.47 | -570.23
| 3300 | 18.7327 | 315.5596 | 3168.8 | 604.4 | -592.71
| 3400 | 18.7327 | 315.5596 | 3263.51 | 627.33 | -615.2
| 3500 | 18.7327 | 315.5596 | 3358.21 | 650.26 | -637.68
| 3600 | 18.7327 | 315.5596 | 3452.91 | 673.19 | -660.17
| 3700 | 18.7327 | 315.5596 | 3547.61 | 696.12 | -682.66
| 3800 | 18.7327 | 315.5596 | 3642.32 | 719.05 | -705.14
| 3900 | 18.7327 | 315.5596 | 3737.02 | 741.98 | -727.63
| 4000 | 18.7327 | 315.5596 | 3831.72 | 764.91 | -750.11
| 4100 | 18.7327 | 315.5596 | 3926.42 | 787.84 | -772.6
| 4200 | 18.7327 | 315.5596 | 4021.13 | 810.77 | -795.09
| 4300 | 18.7327 | 315.5596 | 4115.83 | 833.7 | -817.57
| 4400 | 18.7327 | 315.5596 | 4210.53 | 856.63 | -840.06
| 4500 | 18.7327 | 315.5596 | 4305.23 | 879.56 | -862.54
| 4600 | 18.7327 | 315.5596 | 4399.94 | 902.49 | -885.03
| 4700 | 18.7327 | 315.5596 | 4494.64 | 925.42 | -907.52
| 4800 | 18.7327 | 315.5596 | 4589.34 | 948.35 | -930
| 4900 | 18.7327 | 315.5596 | 4684.05 | 971.28 | -952.49
| 5000 | 18.7327 | 315.5596 | 4778.75 | 994.21 | -974.98
| 5100 | 18.7327 | 315.5596 | 4873.45 | 1017.14 | -997.46
| 5200 | 18.7327 | 315.5596 | 4968.15 | 1040.07 | -1019.95
| 5300 | 18.7327 | 315.5596 | 5062.86 | 1063 | -1042.43
| 5400 | 18.7327 | 315.5596 | 5157.56 | 1085.93 | -1064.92
| 5500 | 18.7327 | 315.5596 | 5252.26 | 1108.86 | -1087.41
| 5600 | 18.7327 | 315.5596 | 5346.96 | 1131.79 | -1109.89
| 5700 | 18.7327 | 315.5596 | 5441.67 | 1154.72 | -1132.38
| 5800 | 18.7327 | 315.5596 | 5536.37 | 1177.65 | -1154.86
| 5900 | 18.7327 | 315.5596 | 5631.07 | 1200.58 | -1177.35
| 6000 | 18.7327 | 315.5596 | 5725.78 | 1223.51 | -1199.84
| 6100 | 18.7327 | 315.5596 | 5820.48 | 1246.44 | -1222.32
| 6200 | 18.7327 | 315.5596 | 5915.18 | 1269.37 | -1244.81
| 6300 | 18.7327 | 315.5596 | 6009.88 | 1292.3 | -1267.29
| 6400 | 18.7327 | 315.5596 | 6104.59 | 1315.23 | -1289.78
| 6500 | 18.7327 | 315.5596 | 6199.29 | 1338.16 | -1312.27
| 6600 | 18.7327 | 315.5596 | 6293.99 | 1361.08 | -1334.75
| 6700 | 18.7327 | 315.5596 | 6388.69 | 1384.01 | -1357.24
| 6800 | 18.7327 | 315.5596 | 6483.4 | 1406.94 | -1379.73
| 6900 | 17.0704 | 320.407 | 6578.23 | 1429.83 | -1401.69
| 7000 | 12.596 | 346.8235 | 6674.98 | 1451.79 | -1413.54
| 7100 | 12.3327 | 24.5175 | 6772.78 | 1472.16 | -1411.6
| 7200 | 16.4836 | 52.5477 | 6869.73 | 1490.53 | -1395.88
| 7300 | 22.748 | 67.5926 | 6963.94 | 1506.56 | -1366.69
| 7400 | 29.8216 | 76.1097 | 7053.57 | 1519.92 | -1324.61
| 7500 | 37.245 | 81.5393 | 7136.89 | 1530.36 | -1270.45
| 7600 | 44.8433 | 85.3656 | 7212.27 | 1537.67 | -1205.27
| 7700 | 52.5391 | 88.282 | 7278.24 | 1541.71 | -1130.34
| 7800 | 60.2931 | 90.6495 | 7333.52 | 1542.41 | -1047.1
| 7900 | 68.0831 | 92.675 | 7377.03 | 1539.75 | -957.2
| 8000 | 75.8953 | 94.4888 | 7407.93 | 1533.78 | -862.36
| 8100 | 83.7202 | 96.1817 | 7425.61 | 1524.62 | -764.45
| 8200 | 90 | 97.5 | 7430 | 1512.5 | -665.35
| 8300 | 90 | 97.5 | 7430 | 1499.45 | -566.21
| 8400 | 90 | 97.5 | 7430 | 1486.39 | -467.06
| 8500 | 90 | 97.5 | 7430 | 1473.34 | -367.92
| 8600 | 90 | 97.5 | 7430 | 1460.29 | -268.77
| 8700 | 90 | 97.5 | 7430 | 1447.24 | -169.63
| 8800 | 90 | 97.5 | 7430 | 1434.18 | -70.48
| 8900 | 90 | 97.5 | 7430 | 1421.13 | 28.66
| 9000 | 90 | 97.5 | 7430 | 1408.08 | 127.8
| 9100 | 90 | 97.5 | 7430 | 1395.03 | 226.95
| 9200 | 90 | 97.5 | 7430 | 1381.97 | 326.09
| 9300 | 90 | 97.5 | 7430 | 1368.92 | 425.24
| 9400 | 90 | 97.5 | 7430 | 1355.87 | 524.38
| 9500 | 90 | 97.5 | 7430 | 1342.82 | 623.53
| 9600 | 90 | 97.5 | 7430 | 1329.76 | 722.67
| 9700 | 90 | 97.5 | 7430 | 1316.71 | 821.82
| 9800 | 90 | 97.5 | 7430 | 1303.66 | 920.96
| 9900 | 90 | 97.5 | 7430 | 1290.6 | 1020.11
| 10000 | 90 | 97.5 | 7430 | 1277.55 | 1119.25
| 10100 | 90 | 97.5 | 7430 | 1264.5 | 1218.39
| 10200 | 90 | 97.104 | 7430 | 1251.51 | 1317.55
| 10300 | 90 | 95.104 | 7430 | 1240.88 | 1416.98
| 10400 | 90 | 93.5 | 7430 | 1233.66 | 1516.71
| 10500 | 90 | 93.5 | 7430 | 1227.55 | 1616.52
| 10600 | 90 | 93.5 | 7430 | 1221.45 | 1716.34
| 10700 | 90 | 93.5 | 7430 | 1215.34 | 1816.15
| 10800 | 90 | 93.5 | 7430 | 1209.24 | 1915.96
| 10900 | 90 | 93.5 | 7430 | 1203.13 | 2015.78
| 11000 | 90 | 93.5 | 7430 | 1197.03 | 2115.59
| 11100 | 90 | 93.5 | 7430 | 1190.92 | 2215.4
| 11200 | 90 | 93.5 | 7430 | 1184.82 | 2315.22
| 11300 | 90 | 93.5 | 7430 | 1178.71 | 2415.03
| 11400 | 90 | 93.5 | 7430 | 1172.61 | 2514.84
| 11500 | 90 | 93.5 | 7430 | 1166.5 | 2614.66
| 11600 | 90 | 93.5 | 7430 | 1160.4 | 2714.47
| 11700 | 90 | 93.5 | 7430 | 1154.29 | 2814.29
| 11800 | 90 | 93.5 | 7430 | 1148.19 | 2914.1
| 11900 | 90 | 93.5 | 7430 | 1142.08 | 3013.91
| 12000 | 90 | 93.5 | 7430 | 1135.98 | 3113.73
| 12100 | 90 | 93.5 | 7430 | 1129.87 | 3213.54
| 12200 | 90 | 93.5 | 7430 | 1123.77 | 3313.35
| 12300 | 90 | 93.5 | 7430 | 1117.66 | 3413.17
| 12400 | 90 | 93.5 | 7430 | 1111.56 | 3512.98
| 12500 | 90 | 93.5 | 7430 | 1105.46 | 3612.79
| 12600 | 90 | 93.5 | 7430 | 1099.35 | 3712.61
| 12700 | 90 | 93.5 | 7430 | 1093.25 | 3812.42
| 12730.09 | 90 | 93.5 | 7430 | 1091.41 | 3842.46

## Lookup (hidden)
North Reference | RetunValue | Grid Type | ReturnValue | Deviation Indicator | ReturnValue
| 2 |  | 0 |  | 4
True |  | SPCS-Colorado Central-NAD27 |  | Directional
Grid |  | SPCS-Colorado Central-NAD83 |  | High Angle
|  | SPCS-Colorado North-NAD27 |  | Horizontal
SPCS-Colorado North-NAD83
SPCS-Colorado South-NAD27
SPCS-Colorado South-NAD83
UTM-Zone 12 NAD27
UTM-Zone 12 NAD83
UTM-Zone 13 NAD27
UTM-Zone 13 NAD83