## Data
Header Information | measured depth (ft) | inclination (°) | azimuth (°) | true vertical depth (ft) | northing +N/-S (ft) | easting +E/-W (ft)
Operator Name | 10 | 0 | 0 | 10 | 0 | 0
CRESTONE PEAK RESOURCES OPERATING LLC | 113 | 0.64 | 288.51 | 113 | 0.18 | -0.55
Operator Number | 143 | 0.67 | 300.82 | 143 | 0.33 | -0.86
10633 | 174 | 0.54 | 303.28 | 173.99 | 0.5 | -1.13
Well Name and Number | 265 | 0.24 | 99.01 | 264.99 | 0.7 | -1.3
RUEGGE 3F-4H-N165 | 356 | 0.4 | 88.2 | 355.99 | 0.68 | -0.8
API Number (if available) | 468 | 0.43 | 36.58 | 467.99 | 1.03 | -0.16
512346570 | 552 | 0.3 | 63.05 | 551.99 | 1.39 | 0.23
Location: QQ SEC TWP RGE | 635 | 0.4 | 62.87 | 634.99 | 1.62 | 0.68
S4-T1N-R65W | 717 | 0.91 | 68.24 | 716.98 | 1.99 | 1.54
Citing Type: Planned or Actual | 799 | 0.62 | 322.19 | 798.98 | 2.58 | 1.87
ACTUAL | 882 | 2.82 | 265.12 | 881.94 | 2.76 | -0.44
Deviation Indicator | 965 | 6.07 | 244.54 | 964.68 | 0.7 | -6.44
Horizontal | 1024 | 7.26 | 232.05 | 1023.28 | -2.93 | -12.19
North Reference | 1107 | 8.25 | 221.43 | 1105.53 | -10.62 | -20.27
True | 1190 | 8.74 | 216.93 | 1187.62 | -20.13 | -28
Grid Type | 1272 | 10.08 | 222.3 | 1268.51 | -30.42 | -36.57
#VALUE! | 1356 | 10.88 | 227.39 | 1351.11 | -41.22 | -47.36
| 1439 | 11.25 | 227.22 | 1432.57 | -52.02 | -59.06
| 1521 | 11.64 | 225.21 | 1512.94 | -63.28 | -70.8
| 1604 | 12.89 | 230.86 | 1594.05 | -75.03 | -83.93
| 1688 | 13.37 | 233.5 | 1675.85 | -86.72 | -99
| 1774 | 14.07 | 235.45 | 1759.4 | -98.56 | -115.61
| 1856 | 14.43 | 237.36 | 1838.88 | -109.73 | -132.42
| 1937 | 14.65 | 231.98 | 1917.28 | -121.48 | -148.99
| 2022 | 14.59 | 230.35 | 1999.53 | -134.93 | -165.7
| 2101 | 14.38 | 229.43 | 2076.02 | -147.66 | -180.81
| 2185 | 13.64 | 227.93 | 2157.52 | -161.08 | -196.09
| 2267 | 14.87 | 229.65 | 2237 | -174.37 | -211.28
| 2351 | 13.91 | 231.42 | 2318.36 | -187.65 | -227.39
| 2454 | 12.91 | 231.4 | 2418.55 | -202.55 | -246.06
| 2563 | 12.22 | 228.69 | 2524.94 | -217.76 | -264.24
| 2657 | 14.19 | 234.23 | 2616.45 | -231.06 | -281.07
| 2751 | 14.68 | 232.91 | 2707.49 | -244.98 | -299.92
| 2846 | 15.34 | 234.05 | 2799.25 | -259.62 | -319.69
| 2941 | 16.57 | 229.65 | 2890.59 | -275.77 | -340.19
| 3035 | 16.13 | 229.04 | 2980.79 | -293 | -360.26
| 3130 | 16.26 | 223.5 | 3072.02 | -311.3 | -379.39
| 3225 | 14.68 | 221.48 | 3163.58 | -329.97 | -396.52
| 3319 | 14.15 | 232.56 | 3254.64 | -345.88 | -413.53
| 3414 | 15.12 | 231.32 | 3346.55 | -360.68 | -432.42
| 3509 | 14.19 | 231.24 | 3438.46 | -375.72 | -451.18
| 3603 | 13.49 | 230.53 | 3529.73 | -389.9 | -468.62
| 3698 | 12.83 | 244.77 | 3622.26 | -401.44 | -486.72
| 3792 | 14.94 | 239.85 | 3713.51 | -411.98 | -506.65
| 3887 | 14.85 | 219.81 | 3805.38 | -427.49 | -525.04
| 3982 | 12.79 | 224.29 | 3897.63 | -444.37 | -540.18
| 4076 | 13.8 | 235.54 | 3989.12 | -458.17 | -556.69
| 4171 | 17.53 | 238.09 | 4080.58 | -472.15 | -578.19
| 4265 | 22.02 | 229.13 | 4169.03 | -491.17 | -603.55
| 4371 | 16.83 | 220.25 | 4268.99 | -515.91 | -628.51
| 4465 | 13.54 | 219.55 | 4359.69 | -534.79 | -644.32
| 4561 | 12.88 | 230.97 | 4453.17 | -550.19 | -659.79
| 4655 | 14.72 | 239.32 | 4544.46 | -562.89 | -678.2
| 4750 | 15.07 | 228.25 | 4636.29 | -577.27 | -697.8
| 4845 | 17.14 | 230.71 | 4727.56 | -594.36 | -717.85
| 4939 | 16.39 | 229.04 | 4817.56 | -611.83 | -738.59
| 5034 | 13.62 | 224.82 | 4909.31 | -628.55 | -756.6
| 5129 | 13.36 | 232.99 | 5001.7 | -643.09 | -773.25
| 5223 | 12.35 | 225.61 | 5093.35 | -656.66 | -789.1
| 5318 | 10.81 | 224.82 | 5186.41 | -670.09 | -802.64
| 5412 | 12.48 | 225.96 | 5278.48 | -683.41 | -816.16
| 5507 | 14.46 | 234.05 | 5370.87 | -697.51 | -833.14
| 5601 | 16.61 | 231.06 | 5461.43 | -712.84 | -853.1
| 5695 | 15.6 | 232.99 | 5551.74 | -728.9 | -873.64
| 5790 | 13.01 | 239.76 | 5643.79 | -741.97 | -893.08
| 5885 | 13.67 | 237.92 | 5736.23 | -753.32 | -911.83
| 5980 | 13.84 | 222.36 | 5828.54 | -767.68 | -929.01
| 6074 | 14.46 | 219.9 | 5919.68 | -785 | -944.11
| 6169 | 14.55 | 222.01 | 6011.66 | -802.96 | -959.7
| 6263 | 14.55 | 233.7 | 6102.66 | -818.73 | -977.13
| 6358 | 14.9 | 238.97 | 6194.55 | -832.09 | -997.21
| 6452 | 14.68 | 256.11 | 6285.48 | -841.18 | -1019.14
| 6547 | 18.46 | 287.57 | 6376.69 | -839.53 | -1045.22
| 6642 | 23.2 | 312.89 | 6465.64 | -822.21 | -1073.35
| 6737 | 26.46 | 331.78 | 6551.98 | -790.77 | -1097.11
| 6831 | 30.63 | 341.1 | 6634.58 | -749.62 | -1114.78
| 6926 | 32.92 | 341.54 | 6715.33 | -702.23 | -1130.8
| 7021 | 32.96 | 347.6 | 6795.08 | -652.49 | -1144.53
| 7115 | 39.33 | 344.88 | 6870.96 | -598.7 | -1157.8
| 7209 | 51.37 | 344.7 | 6936.9 | -534.29 | -1175.32
| 7304 | 62.01 | 352.26 | 6989.05 | -456.64 | -1190.82
| 7399 | 70.4 | 353.93 | 7027.34 | -370.42 | -1201.22
| 7494 | 79.06 | 356.22 | 7052.34 | -279.2 | -1209.05
| 7589 | 87.1 | 0.7 | 7063.78 | -185.03 | -1211.55
| 7683 | 86.97 | 1.05 | 7068.65 | -91.17 | -1210.11
| 7778 | 86 | 0.7 | 7074.47 | 3.64 | -1208.67
| 7873 | 88.73 | 1.14 | 7078.84 | 98.52 | -1207.14
| 7967 | 88.24 | 1.93 | 7081.32 | 192.45 | -1204.62
| 8062 | 87.54 | 1.58 | 7084.82 | 287.34 | -1201.72
| 8157 | 86.57 | 1.49 | 7089.7 | 382.18 | -1199.18
| 8251 | 89.96 | 1.14 | 7092.55 | 476.1 | -1197.02
| 8346 | 89.08 | 0.88 | 7093.34 | 571.08 | -1195.35
| 8441 | 92.2 | 1.23 | 7092.28 | 666.05 | -1193.6
| 8536 | 92.11 | 1.75 | 7088.71 | 760.95 | -1191.13
| 8631 | 91.58 | 1.32 | 7085.65 | 855.86 | -1188.58
| 8725 | 91.19 | 1.23 | 7083.38 | 949.81 | -1186.49
| 8820 | 90.88 | 0.88 | 7081.66 | 1044.78 | -1184.74
| 8914 | 90.22 | 0.44 | 7080.76 | 1138.77 | -1183.66
| 9010 | 92.37 | 359.82 | 7078.59 | 1234.74 | -1183.44
| 9105 | 92.55 | 358.24 | 7074.51 | 1329.63 | -1185.05
| 9199 | 93.3 | 0.52 | 7069.72 | 1423.5 | -1186.07
| 9294 | 91.49 | 1.23 | 7065.75 | 1518.4 | -1184.62
| 9388 | 92.33 | 0.88 | 7062.61 | 1612.33 | -1182.89
| 9483 | 89.82 | 1.58 | 7060.83 | 1707.29 | -1180.85
| 9578 | 90 | 1.4 | 7060.98 | 1802.25 | -1178.38
| 9672 | 90.57 | 0.52 | 7060.51 | 1896.24 | -1176.8
| 9768 | 91.14 | 0.52 | 7059.08 | 1992.22 | -1175.93
| 9862 | 88.81 | 0.79 | 7059.12 | 2086.21 | -1174.86
| 9957 | 88.64 | 0.26 | 7061.24 | 2181.18 | -1173.99
| 10051 | 88.2 | 359.91 | 7063.83 | 2275.15 | -1173.85
| 10146 | 90.31 | 1.75 | 7065.06 | 2370.12 | -1172.47
| 10241 | 89.43 | 0.96 | 7065.28 | 2465.09 | -1170.23
| 10336 | 91.19 | 4.13 | 7064.76 | 2559.98 | -1166.01
| 10430 | 91.14 | 3.69 | 7062.85 | 2653.74 | -1159.6
| 10525 | 91.1 | 2.98 | 7061 | 2748.56 | -1154.07
| 10619 | 91.41 | 2.72 | 7058.94 | 2842.42 | -1149.4
| 10714 | 91.27 | 2.28 | 7056.72 | 2937.31 | -1145.26
| 10809 | 91.98 | 1.58 | 7054.02 | 3032.21 | -1142.06
| 10904 | 92.55 | 1.05 | 7050.27 | 3127.11 | -1139.88
| 10998 | 90.84 | 1.05 | 7047.49 | 3221.05 | -1138.16
| 11092 | 91.71 | 0.52 | 7045.39 | 3315.02 | -1136.87
| 11187 | 91.49 | 359.29 | 7042.74 | 3409.98 | -1137.03
| 11281 | 89.6 | 358.5 | 7041.85 | 3503.95 | -1138.84
| 11376 | 89.69 | 358.15 | 7042.44 | 3598.91 | -1141.62
| 11471 | 89.91 | 357.45 | 7042.77 | 3693.84 | -1145.27
| 11565 | 88.42 | 359.91 | 7044.14 | 3787.79 | -1147.43
| 11659 | 88.73 | 359.82 | 7046.48 | 3881.76 | -1147.65
| 11755 | 88.77 | 359.03 | 7048.57 | 3977.74 | -1148.62
| 11824 | 89.12 | 359.03 | 7049.84 | 4046.71 | -1149.78
| 11884 | 89.12 | 359.03 | 7050.76 | 4106.7 | -1150.8

## Lookup (hidden)
North Reference | RetunValue | Grid Type | ReturnValue | Deviation Indicator | ReturnValue
| 2 |  | 0 |  | 4
True |  | SPCS-Colorado Central-NAD27 |  | Directional
Grid |  | SPCS-Colorado Central-NAD83 |  | High Angle
|  | SPCS-Colorado North-NAD27 |  | Horizontal
SPCS-Colorado North-NAD83
SPCS-Colorado South-NAD27
SPCS-Colorado South-NAD83
UTM-Zone 12 NAD27
UTM-Zone 12 NAD83
UTM-Zone 13 NAD27
UTM-Zone 13 NAD83