## Data
Header Information | measured depth (ft) | inclination (°) | azimuth (°) | true vertical depth (ft) | northing +N/-S (ft) | easting +E/-W (ft)
Operator Name | 10 | 0 | 0 | 10 | 0 | 0
CRESTONE PEAK RESOURCES OPERATING LLC | 109 | 0.56 | 305.75 | 109 | 0.28 | -0.39
Operator Number | 140 | 0.67 | 287.72 | 140 | 0.43 | -0.69
10633 | 170 | 0.19 | 247.62 | 170 | 0.46 | -0.9
Well Name and Number | 262 | 0.32 | 260.11 | 261.99 | 0.36 | -1.3
RUEGGE 3H-4H-N165 | 353 | 0.4 | 116.34 | 352.99 | 0.17 | -1.26
API Number (if available) | 445 | 0.54 | 123.99 | 444.99 | -0.21 | -0.61
512346558 | 506 | 0.59 | 139.37 | 505.99 | -0.61 | -0.17
Location: QQ SEC TWP RGE | 588 | 0.4 | 147.73 | 587.98 | -1.17 | 0.26
S4-T1N-R65W | 674 | 0.73 | 150.98 | 673.98 | -1.91 | 0.68
Citing Type: Planned or Actual | 755 | 0.89 | 91.19 | 754.97 | -2.37 | 1.56
ACTUAL | 839 | 0.4 | 342.94 | 838.97 | -2.1 | 2.13
Deviation Indicator | 922 | 0.59 | 341.53 | 921.97 | -1.42 | 1.91
Horizontal | 1005 | 0.43 | 333.18 | 1004.96 | -0.74 | 1.63
North Reference | 1087 | 0.35 | 333.53 | 1086.96 | -0.24 | 1.38
True | 1169 | 0.3 | 307.86 | 1168.96 | 0.12 | 1.1
Grid Type | 1253 | 1.77 | 246.39 | 1252.95 | -0.27 | -0.26
#VALUE! | 1335 | 3.41 | 222.03 | 1334.86 | -2.59 | -3.06
| 1393 | 4.77 | 217.15 | 1392.71 | -5.79 | -5.67
| 1476 | 6.97 | 213.11 | 1475.27 | -12.76 | -10.5
| 1560 | 9.33 | 212.35 | 1558.42 | -22.78 | -16.93
| 1642 | 10.05 | 214.8 | 1639.25 | -34.27 | -24.57
| 1725 | 11.25 | 209.79 | 1720.82 | -47.25 | -32.73
| 1810 | 11.95 | 208.1 | 1804.08 | -62.21 | -40.99
| 1893 | 12.31 | 205.91 | 1885.23 | -77.74 | -48.9
| 1974 | 12.41 | 208.15 | 1964.35 | -93.18 | -56.78
| 2056 | 12.43 | 208.62 | 2044.43 | -108.7 | -65.17
| 2138 | 12.06 | 204.1 | 2124.57 | -124.27 | -72.89
| 2223 | 11.82 | 200.03 | 2207.73 | -140.55 | -79.5
| 2307 | 10.96 | 198.17 | 2290.08 | -156.22 | -84.94
| 2403 | 10.16 | 203.66 | 2384.45 | -172.65 | -91.18
| 2563 | 11.38 | 199.77 | 2541.63 | -200.43 | -102.19
| 2657 | 13.45 | 202.94 | 2633.43 | -219.23 | -109.58
| 2751 | 12 | 204.08 | 2725.12 | -238.22 | -117.83
| 2846 | 12.48 | 213.92 | 2817.97 | -255.75 | -127.59
| 2941 | 14.9 | 209.53 | 2910.27 | -274.9 | -139.34
| 3035 | 14.46 | 209 | 3001.2 | -295.68 | -150.99
| 3130 | 12.88 | 208.91 | 3093.51 | -315.33 | -161.86
| 3225 | 11.56 | 207.42 | 3186.35 | -333.05 | -171.36
| 3319 | 9.93 | 206.19 | 3278.7 | -348.68 | -179.27
| 3414 | 11.87 | 202.85 | 3371.98 | -365.04 | -186.68
| 3509 | 12.44 | 215.68 | 3464.87 | -382.35 | -196.45
| 3603 | 10.33 | 214.63 | 3557.01 | -397.51 | -207.14
| 3698 | 9.58 | 205.75 | 3650.59 | -411.64 | -215.42
| 3792 | 11.73 | 196.61 | 3742.97 | -427.85 | -221.55
| 3887 | 13.67 | 206.63 | 3835.65 | -447.14 | -229.34
| 3982 | 11.34 | 207.24 | 3928.39 | -465.48 | -238.65
| 4076 | 13.32 | 199.33 | 4020.23 | -483.92 | -246.47
| 4171 | 15.82 | 202.32 | 4112.17 | -506.23 | -255.01
| 4265 | 15.82 | 203.02 | 4202.6 | -529.88 | -264.89
| 4371 | 13.14 | 199.68 | 4305.23 | -554.52 | -274.6
| 4465 | 11.69 | 209.35 | 4397.04 | -572.89 | -282.86
| 4561 | 11.03 | 212.78 | 4491.16 | -589.09 | -292.6
| 4655 | 10.15 | 212.96 | 4583.56 | -603.6 | -301.98
| 4750 | 8.61 | 210.93 | 4677.28 | -616.72 | -310.19
| 4844 | 11.34 | 212.69 | 4769.86 | -630.54 | -318.8
| 4939 | 10.77 | 213.57 | 4863.09 | -645.79 | -328.75
| 5034 | 13.45 | 212.96 | 4955.97 | -662.46 | -339.67
| 5129 | 12.44 | 208.82 | 5048.56 | -680.7 | -350.61
| 5223 | 13.4 | 210.93 | 5140.18 | -698.91 | -361.09
| 5318 | 12.17 | 213.04 | 5232.82 | -716.75 | -372.21
| 5413 | 10.85 | 209.97 | 5325.91 | -732.89 | -382.14
| 5507 | 11.16 | 206.89 | 5418.18 | -748.67 | -390.67
| 5601 | 12.7 | 206.63 | 5510.15 | -766.02 | -399.42
| 5695 | 13.05 | 211.2 | 5601.79 | -784.34 | -409.55
| 5790 | 13.32 | 213.83 | 5694.28 | -802.6 | -421.2
| 5885 | 13.4 | 209.09 | 5786.71 | -821.31 | -432.64
| 5979 | 12.48 | 215.86 | 5878.33 | -839.06 | -443.89
| 6074 | 13.67 | 214.1 | 5970.87 | -856.68 | -456.2
| 6169 | 11.69 | 208.03 | 6063.55 | -874.47 | -467.01
| 6263 | 10.5 | 210.23 | 6155.79 | -890.28 | -475.8
| 6358 | 11.87 | 203.2 | 6248.99 | -906.74 | -484.01
| 6452 | 11.65 | 216.65 | 6341.03 | -923.24 | -493.48
| 6547 | 13.14 | 241.08 | 6433.88 | -936.17 | -508.67
| 6642 | 18.11 | 279.14 | 6525.57 | -939.05 | -532.78
| 6736 | 21.45 | 308.4 | 6614.23 | -926.02 | -560.75
| 6831 | 20.17 | 341.72 | 6703.34 | -899.59 | -579.56
| 6926 | 23.6 | 2.37 | 6791.61 | -864.97 | -583.92
| 7021 | 27.77 | 358.94 | 6877.21 | -823.83 | -583.55
| 7115 | 33.75 | 353.84 | 6957.96 | -775.92 | -586.76
| 7209 | 36.91 | 358.06 | 7034.65 | -721.73 | -590.51
| 7304 | 47.02 | 2.11 | 7105.21 | -658.31 | -590.2
| 7399 | 58.67 | 2.28 | 7162.49 | -582.78 | -587.3
| 7494 | 66.71 | 353.84 | 7206.1 | -498.61 | -590.37
| 7589 | 70.49 | 352.53 | 7240.76 | -410.8 | -600.88
| 7683 | 78.53 | 348.48 | 7265.85 | -321.56 | -615.87
| 7778 | 90.13 | 344.18 | 7275.23 | -229.89 | -638.2
| 7872 | 102 | 347.43 | 7265.31 | -139.45 | -661.11
| 7967 | 98.61 | 358.06 | 7248.27 | -46.88 | -672.85
| 8061 | 94.09 | 358.85 | 7237.88 | 46.48 | -675.36
| 8156 | 91.89 | 0.96 | 7232.92 | 141.34 | -675.52
| 8250 | 89.39 | 3.16 | 7231.87 | 235.26 | -672.14
| 8346 | 84.46 | 3.86 | 7237.02 | 330.91 | -666.27
| 8440 | 83.54 | 3.25 | 7246.85 | 424.22 | -660.47
| 8535 | 85.08 | 3.69 | 7256.27 | 518.57 | -654.75
| 8630 | 87.19 | 5.89 | 7262.67 | 613.01 | -646.84
| 8725 | 87.5 | 5.62 | 7267.07 | 707.43 | -637.32
| 8819 | 87.63 | 5.36 | 7271.06 | 800.92 | -628.34
| 8914 | 87.36 | 4.22 | 7275.22 | 895.49 | -620.41
| 9008 | 86.22 | 3.69 | 7280.48 | 989.12 | -613.94
| 9103 | 85.91 | 4.04 | 7287 | 1083.68 | -607.55
| 9197 | 87.23 | 5.45 | 7292.62 | 1177.19 | -599.79
| 9292 | 88.95 | 5.36 | 7295.79 | 1271.71 | -590.84
| 9386 | 90.48 | 3.86 | 7296.26 | 1365.4 | -583.29
| 9481 | 90.18 | 3.51 | 7295.71 | 1460.2 | -577.18
| 9576 | 89.74 | 3.51 | 7295.78 | 1555.02 | -571.37
| 9671 | 89.87 | 2.28 | 7296.1 | 1649.9 | -566.57
| 9766 | 89.82 | 1.75 | 7296.36 | 1744.84 | -563.23
| 9860 | 90.53 | 1.49 | 7296.07 | 1838.8 | -560.57
| 9955 | 90.4 | 1.4 | 7295.3 | 1933.77 | -558.18
| 10049 | 90.44 | 0.7 | 7294.61 | 2027.75 | -556.45
| 10144 | 90.66 | 0 | 7293.7 | 2122.74 | -555.87
| 10239 | 90.84 | 359.29 | 7292.45 | 2217.73 | -556.46
| 10333 | 90.79 | 358.68 | 7291.12 | 2311.71 | -558.13
| 10428 | 88.99 | 1.32 | 7291.3 | 2406.69 | -558.13
| 10523 | 89.12 | 1.75 | 7292.87 | 2501.65 | -555.58
| 10617 | 88.81 | 0.96 | 7294.56 | 2595.6 | -553.36
| 10712 | 88.68 | 0.79 | 7296.64 | 2690.57 | -551.91
| 10807 | 88.42 | 0.35 | 7299.05 | 2785.53 | -550.96
| 10902 | 88.77 | 359.47 | 7301.38 | 2880.5 | -551.11
| 10996 | 88.73 | 358.33 | 7303.43 | 2974.46 | -552.92
| 11090 | 90.26 | 358.24 | 7304.26 | 3068.41 | -555.73
| 11185 | 91.58 | 359.56 | 7302.73 | 3163.38 | -557.55
| 11279 | 91.32 | 0.17 | 7300.35 | 3257.35 | -557.78
| 11374 | 91.49 | 2.02 | 7298.02 | 3352.3 | -555.96
| 11468 | 91.27 | 1.05 | 7295.76 | 3446.24 | -553.44
| 11563 | 91.67 | 1.23 | 7293.32 | 3541.19 | -551.55
| 11657 | 91.54 | 0.88 | 7290.69 | 3635.13 | -549.82
| 11752 | 88.64 | 1.23 | 7290.54 | 3730.11 | -548.08
| 11847 | 88.33 | 0.7 | 7293.05 | 3825.06 | -546.48
| 11942 | 88.68 | 0.7 | 7295.53 | 3920.02 | -545.32
| 12037 | 88.37 | 0 | 7297.98 | 4014.99 | -544.74
| 12073 | 88.37 | 359.03 | 7299 | 4050.97 | -545.04
| 12135 | 88.37 | 359.03 | 7300.76 | 4112.94 | -546.09

## Lookup (hidden)
North Reference | RetunValue | Grid Type | ReturnValue | Deviation Indicator | ReturnValue
| 2 |  | 0 |  | 4
True |  | SPCS-Colorado Central-NAD27 |  | Directional
Grid |  | SPCS-Colorado Central-NAD83 |  | High Angle
|  | SPCS-Colorado North-NAD27 |  | Horizontal
SPCS-Colorado North-NAD83
SPCS-Colorado South-NAD27
SPCS-Colorado South-NAD83
UTM-Zone 12 NAD27
UTM-Zone 12 NAD83
UTM-Zone 13 NAD27
UTM-Zone 13 NAD83