## Data
Header Information | measured depth (ft) | inclination (°) | azimuth (°) | true vertical depth (ft) | northing +N/-S (ft) | easting +E/-W (ft)
Operator Name | 10 | 0 | 0 | 10 | 0 | 0
CRESTONE PEAK RESOURCES OPERATING LLC | 109 | 0.7 | 312.34 | 109 | 0.41 | -0.45
Operator Number | 140 | 0.81 | 298.53 | 139.99 | 0.64 | -0.78
10633 | 232 | 0.56 | 318.85 | 231.99 | 1.29 | -1.65
Well Name and Number | 323 | 0.78 | 192.84 | 322.99 | 1.02 | -2.08
RUEGGE 3I-4H-N165 | 414 | 2.15 | 199.87 | 413.95 | -1.19 | -2.79
API Number (if available) | 476 | 3.36 | 189.41 | 475.88 | -4.08 | -3.49
512346559 | 558 | 4.59 | 193.1 | 557.68 | -9.64 | -4.62
Location: QQ SEC TWP RGE | 643 | 5.86 | 196.62 | 642.33 | -17.11 | -6.64
S4-T1N-R65W | 725 | 6.39 | 200.49 | 723.86 | -25.4 | -9.43
Citing Type: Planned or Actual | 809 | 8.41 | 195.74 | 807.16 | -35.69 | -12.73
ACTUAL | 868 | 8.93 | 196.18 | 865.48 | -44.24 | -15.18
Deviation Indicator | 950 | 10.62 | 194.56 | 946.29 | -57.67 | -18.85
Horizontal | 1032 | 9.95 | 194.02 | 1026.97 | -71.86 | -22.47
North Reference | 1115 | 8.71 | 192.86 | 1108.87 | -84.94 | -25.61
True | 1198 | 9.39 | 194.7 | 1190.84 | -97.62 | -28.72
Grid Type | 1281 | 9.78 | 194.36 | 1272.68 | -110.99 | -32.19
#VALUE! | 1363 | 10.76 | 195.13 | 1353.36 | -125.13 | -35.91
| 1446 | 11.01 | 195.53 | 1434.87 | -140.25 | -40.06
| 1529 | 11.15 | 194.81 | 1516.32 | -155.64 | -44.23
| 1612 | 11.61 | 192.86 | 1597.69 | -171.54 | -48.14
| 1696 | 11.78 | 195.96 | 1679.95 | -188.03 | -52.38
| 1781 | 11.53 | 200.41 | 1763.2 | -204.33 | -57.73
| 1862 | 9.93 | 200.27 | 1842.78 | -218.47 | -62.97
| 1943 | 9.75 | 200.42 | 1922.59 | -231.45 | -67.78
| 2024 | 9.62 | 198.23 | 2002.43 | -244.31 | -72.29
| 2108 | 9.79 | 197.35 | 2085.23 | -257.79 | -76.62
| 2192 | 9.59 | 198.19 | 2168.03 | -271.25 | -80.93
| 2276 | 9.06 | 200.1 | 2250.92 | -284.11 | -85.39
| 2365 | 8.47 | 194.95 | 2338.88 | -297.03 | -89.49
| 2407 | 8.24 | 192.37 | 2380.44 | -302.95 | -90.93
| 2563 | 9.27 | 185.62 | 2534.62 | -326.38 | -94.56
| 2658 | 9.67 | 188.43 | 2628.33 | -341.89 | -96.48
| 2752 | 10.94 | 203.29 | 2720.83 | -357.89 | -101.16
| 2846 | 13.18 | 200.04 | 2812.75 | -376.16 | -108.36
| 2941 | 11.82 | 196.43 | 2905.49 | -395.66 | -114.83
| 3036 | 10.81 | 196.34 | 2998.65 | -413.55 | -120.09
| 3130 | 9.1 | 195.38 | 3091.23 | -429.17 | -124.54
| 3225 | 8.92 | 215.42 | 3185.08 | -442.42 | -130.8
| 3320 | 11.12 | 216.56 | 3278.62 | -455.78 | -140.53
| 3414 | 12.79 | 206.1 | 3370.59 | -472.41 | -150.51
| 3509 | 10.77 | 204.78 | 3463.59 | -489.92 | -158.85
| 3604 | 10.5 | 193.18 | 3556.97 | -506.4 | -164.55
| 3698 | 9.1 | 194.76 | 3649.59 | -521.93 | -168.39
| 3793 | 10.02 | 184.74 | 3743.28 | -537.44 | -170.99
| 3888 | 7.87 | 183.07 | 3837.12 | -552.17 | -172.02
| 3982 | 8.83 | 194.76 | 3930.13 | -565.57 | -174.21
| 4077 | 12.35 | 193.44 | 4023.5 | -582.51 | -178.43
| 4171 | 12.52 | 192.65 | 4115.29 | -602.23 | -182.99
| 4266 | 11.65 | 192.57 | 4208.18 | -621.64 | -187.34
| 4360 | 8.88 | 190.9 | 4300.67 | -638.03 | -190.77
| 4466 | 9.45 | 190.46 | 4405.32 | -654.62 | -193.9
| 4561 | 8.66 | 190.28 | 4499.13 | -669.33 | -196.59
| 4656 | 8.79 | 198.01 | 4593.04 | -683.27 | -200.11
| 4750 | 6.5 | 195.55 | 4686.19 | -695.22 | -203.76
| 4845 | 9.71 | 211.73 | 4780.25 | -707.22 | -209.42
| 4940 | 12.57 | 221.04 | 4873.45 | -721.84 | -220.42
| 5034 | 10.06 | 201.79 | 4965.65 | -737.19 | -230.19
| 5129 | 10.24 | 182.19 | 5059.19 | -753.33 | -233.6
| 5224 | 7.87 | 170.33 | 5153.01 | -768.19 | -232.83
| 5318 | 10.11 | 185.09 | 5245.86 | -782.75 | -232.48
| 5413 | 11.82 | 193.97 | 5339.13 | -800.5 | -235.57
| 5507 | 9.32 | 190.37 | 5431.53 | -817.33 | -239.26
| 5601 | 9.32 | 206.72 | 5524.3 | -831.62 | -244.05
| 5696 | 10.68 | 195.64 | 5617.87 | -846.97 | -249.89
| 5791 | 8.22 | 191.25 | 5711.57 | -862.11 | -253.58
| 5885 | 8.75 | 198.54 | 5804.55 | -875.48 | -257.17
| 5980 | 11.12 | 189.23 | 5898.12 | -891.38 | -260.94
| 6075 | 9.01 | 181.49 | 5991.66 | -907.86 | -262.6
| 6169 | 6.81 | 177.8 | 6084.76 | -920.79 | -262.58
| 6263 | 4.66 | 171.38 | 6178.28 | -930.13 | -261.79
| 6358 | 1.49 | 191.33 | 6273.14 | -935.16 | -261.46
| 6453 | 1.93 | 345.14 | 6368.12 | -934.83 | -262.11
| 6547 | 12.17 | 359.47 | 6461.29 | -923.36 | -262.61
| 6642 | 18.63 | 7.29 | 6552.84 | -898.26 | -260.77
| 6737 | 23.51 | 7.82 | 6641.46 | -864.42 | -256.27
| 6832 | 26.76 | 8.43 | 6727.45 | -824.48 | -250.55
| 6926 | 35.38 | 16.96 | 6807.93 | -777.41 | -239.48
| 7020 | 43.9 | 11.6 | 6880.27 | -719.33 | -224.96
| 7115 | 54.49 | 5.09 | 6942.3 | -648.31 | -214.87
| 7209 | 63.94 | 0.44 | 6990.38 | -567.76 | -211.15
| 7304 | 69.87 | 357.45 | 7027.63 | -480.45 | -212.8
| 7399 | 74.44 | 356.83 | 7056.74 | -390.15 | -217.32
| 7493 | 78.44 | 355.87 | 7078.77 | -298.98 | -223.14
| 7588 | 81.87 | 354.55 | 7095.02 | -205.72 | -230.96
| 7683 | 89.52 | 355.25 | 7102.14 | -111.44 | -239.38
| 7777 | 91.76 | 355.87 | 7101.09 | -17.73 | -246.65
| 7872 | 91.71 | 356.36 | 7098.22 | 77.01 | -253.09
| 7967 | 89.08 | 356.92 | 7097.56 | 171.83 | -258.65
| 8061 | 88.95 | 356.39 | 7099.18 | 265.66 | -264.14
| 8156 | 88.33 | 355.55 | 7101.43 | 360.4 | -270.81
| 8251 | 88.42 | 358.85 | 7104.13 | 455.23 | -275.45
| 8346 | 89.52 | 357.18 | 7105.83 | 550.16 | -278.74
| 8440 | 90.44 | 356.48 | 7105.87 | 644.01 | -283.94
| 8535 | 90.75 | 356.22 | 7104.88 | 738.81 | -289.98
| 8630 | 89.52 | 359.65 | 7104.66 | 833.73 | -293.41
| 8725 | 89.17 | 358.85 | 7105.74 | 928.72 | -294.65
| 8819 | 90 | 1.4 | 7106.42 | 1022.71 | -294.45
| 8914 | 90.84 | 1.23 | 7105.73 | 1117.68 | -292.27
| 9008 | 90.66 | 1.05 | 7104.5 | 1211.65 | -290.4
| 9103 | 90.48 | 0.35 | 7103.55 | 1306.64 | -289.24
| 9197 | 89.52 | 359.21 | 7103.55 | 1400.64 | -289.6
| 9292 | 89.08 | 358.94 | 7104.71 | 1495.62 | -291.13
| 9386 | 89.69 | 2.98 | 7105.72 | 1589.58 | -289.55
| 9481 | 89.08 | 2.19 | 7106.74 | 1684.47 | -285.27
| 9576 | 88.59 | 1.75 | 7108.67 | 1779.4 | -282.01
| 9671 | 88.29 | 1.4 | 7111.26 | 1874.33 | -279.4
| 9766 | 88.55 | 1.49 | 7113.88 | 1969.26 | -277
| 9860 | 89.3 | 1.4 | 7115.64 | 2063.21 | -274.63
| 9955 | 88.2 | 0.96 | 7117.71 | 2158.17 | -272.67
| 10049 | 88.2 | 0.17 | 7120.67 | 2252.12 | -271.75
| 10144 | 88.02 | 359.91 | 7123.8 | 2347.07 | -271.68
| 10239 | 91.58 | 1.32 | 7124.13 | 2442.04 | -270.66
| 10333 | 91.76 | 0.88 | 7121.39 | 2535.98 | -268.86
| 10428 | 92.11 | 1.32 | 7118.18 | 2630.91 | -267.04
| 10523 | 92.81 | 1.23 | 7114.11 | 2725.8 | -264.92
| 10618 | 88.86 | 1.4 | 7112.72 | 2820.75 | -262.74
| 10712 | 88.37 | 1.23 | 7115 | 2914.69 | -260.59
| 10807 | 88.02 | 0.79 | 7117.99 | 3009.63 | -258.91
| 10902 | 87.98 | 0.17 | 7121.3 | 3104.57 | -258.12
| 10996 | 90.35 | 359.38 | 7122.67 | 3198.55 | -258.49
| 11090 | 90.44 | 359.29 | 7122.02 | 3292.54 | -259.58
| 11185 | 90.75 | 0 | 7121.04 | 3387.54 | -260.17
| 11279 | 91.41 | 0.88 | 7119.27 | 3481.51 | -259.45
| 11374 | 90.97 | 0.44 | 7117.29 | 3576.49 | -258.35
| 11469 | 90.92 | 0.17 | 7115.73 | 3671.47 | -257.85
| 11563 | 91.27 | 358.15 | 7113.93 | 3765.44 | -259.22
| 11657 | 91.36 | 357.36 | 7111.77 | 3859.34 | -262.9
| 11752 | 91.27 | 357.54 | 7109.59 | 3954.22 | -267.13
| 11849 | 91.76 | 357.27 | 7107.03 | 4051.09 | -271.52
| 11910 | 91.76 | 357.27 | 7105.15 | 4111.99 | -274.42

## Lookup (hidden)
North Reference | RetunValue | Grid Type | ReturnValue | Deviation Indicator | ReturnValue
| 2 |  | 0 |  | 4
True |  | SPCS-Colorado Central-NAD27 |  | Directional
Grid |  | SPCS-Colorado Central-NAD83 |  | High Angle
|  | SPCS-Colorado North-NAD27 |  | Horizontal
SPCS-Colorado North-NAD83
SPCS-Colorado South-NAD27
SPCS-Colorado South-NAD83
UTM-Zone 12 NAD27
UTM-Zone 12 NAD83
UTM-Zone 13 NAD27
UTM-Zone 13 NAD83