## Data
Header Information | measured depth (ft) | inclination (°) | azimuth (°) | true vertical depth (ft) | northing +N/-S (ft) | easting +E/-W (ft)
Operator Name | 10 | 0 | 0 | 10 | 0 | 0
CRESTONE PEAK RESOURCES OPERATING LLC | 109 | 0.54 | 194.77 | 109 | -0.45 | -0.12
Operator Number | 170 | 1.34 | 146.23 | 169.99 | -1.32 | 0.2
10633 | 232 | 2.74 | 135.95 | 231.95 | -2.99 | 1.64
Well Name and Number | 323 | 4.35 | 137.62 | 322.77 | -7.1 | 5.48
RUEGGE 3K-4H-N165 | 390 | 5.46 | 154.88 | 389.53 | -11.87 | 8.54
API Number (if available) | 452 | 5.28 | 158.61 | 451.26 | -17.19 | 10.84
512346563 | 534 | 6.35 | 155.13 | 532.84 | -24.82 | 14.12
Location: QQ SEC TWP RGE | 619 | 7.13 | 163.68 | 617.25 | -34.15 | 17.58
S4-T1N-R65W | 701 | 8.72 | 166.64 | 698.46 | -45.08 | 20.44
Citing Type: Planned or Actual | 785 | 8.67 | 165.69 | 781.5 | -57.41 | 23.48
ACTUAL | 868 | 10.07 | 160.96 | 863.39 | -70.33 | 27.39
Deviation Indicator | 950 | 10.66 | 159.19 | 944.05 | -84.2 | 32.43
Horizontal | 1032 | 9.66 | 157.68 | 1024.77 | -97.65 | 37.73
North Reference | 1115 | 11.14 | 156.63 | 1106.4 | -111.46 | 43.56
True | 1198 | 11.33 | 157.22 | 1187.81 | -126.33 | 49.9
Grid Type | 1281 | 11.36 | 157.43 | 1269.19 | -141.4 | 56.19
#VALUE! | 1363 | 10.85 | 154.73 | 1349.65 | -155.84 | 62.59
| 1446 | 10.75 | 155.87 | 1431.18 | -169.96 | 69.09
| 1529 | 11.16 | 160.83 | 1512.67 | -184.62 | 74.89
| 1612 | 10.34 | 165.64 | 1594.22 | -199.42 | 79.37
| 1696 | 10.26 | 167.09 | 1676.86 | -214.01 | 82.91
| 1781 | 10.86 | 167.14 | 1760.42 | -229.2 | 86.39
| 1862 | 10.15 | 166.25 | 1840.06 | -243.57 | 89.78
| 1943 | 9.41 | 161.24 | 1919.89 | -256.77 | 93.61
| 2024 | 8.6 | 158.35 | 1999.89 | -268.67 | 97.97
| 2114 | 9.2 | 153.4 | 2088.81 | -281.36 | 103.68
| 2203 | 8.5 | 151.56 | 2176.75 | -293.51 | 109.99
| 2293 | 8.87 | 146.97 | 2265.72 | -305.17 | 116.94
| 2383 | 9.67 | 148.76 | 2354.54 | -317.45 | 124.65
| 2420 | 9.87 | 147.55 | 2391 | -322.79 | 127.96
| 2556 | 9.4 | 148.52 | 2525.08 | -342.09 | 140.01
| 2651 | 9.89 | 155.47 | 2618.74 | -356.13 | 147.45
| 2745 | 8.48 | 154.41 | 2711.54 | -369.73 | 153.8
| 2840 | 9.58 | 152.83 | 2805.36 | -383.08 | 160.43
| 2934 | 9.05 | 160.39 | 2898.12 | -397 | 166.49
| 3029 | 10.33 | 165.57 | 2991.77 | -412.29 | 171.12
| 3123 | 9.1 | 165.4 | 3084.42 | -427.65 | 175.09
| 3229 | 11.16 | 168.91 | 3188.76 | -445.83 | 179.18
| 3324 | 9.93 | 161.62 | 3282.16 | -462.62 | 183.53
| 3418 | 11.07 | 160.21 | 3374.58 | -478.81 | 189.14
| 3513 | 9.27 | 157.05 | 3468.09 | -494.44 | 195.21
| 3608 | 9.93 | 163.2 | 3561.76 | -509.32 | 200.56
| 3702 | 11.51 | 166.72 | 3654.12 | -526.21 | 205.06
| 3797 | 9.14 | 165.57 | 3747.57 | -542.75 | 209.12
| 3892 | 9.71 | 159.68 | 3841.29 | -557.57 | 213.78
| 3986 | 10.9 | 158.63 | 3933.77 | -573.28 | 219.77
| 4081 | 11.69 | 158.63 | 4026.93 | -590.61 | 226.55
| 4175 | 10.64 | 157.4 | 4119.15 | -607.49 | 233.36
| 4270 | 10.2 | 158.1 | 4212.58 | -623.39 | 239.87
| 4364 | 8.92 | 161.79 | 4305.28 | -638.03 | 245.25
| 4459 | 9.23 | 159.42 | 4399.09 | -652.16 | 250.23
| 4554 | 12.66 | 156.52 | 4492.35 | -668.85 | 257.06
| 4649 | 10.81 | 154.5 | 4585.36 | -686.44 | 265.04
| 4743 | 8.97 | 152.92 | 4677.96 | -700.92 | 272.17
| 4838 | 11.21 | 157.4 | 4771.48 | -716.04 | 279.09
| 4933 | 8.97 | 157.75 | 4865.01 | -731.42 | 285.45
| 5028 | 9.19 | 164.78 | 4958.82 | -745.6 | 290.24
| 5122 | 11.25 | 159.42 | 5051.33 | -761.43 | 295.44
| 5217 | 9.71 | 150.1 | 5144.75 | -777.05 | 302.69
| 5312 | 10.59 | 146.5 | 5238.26 | -791.28 | 311.5
| 5406 | 11.73 | 154.06 | 5330.48 | -807.07 | 320.45
| 5501 | 9.76 | 149.75 | 5423.82 | -822.71 | 328.73
| 5595 | 9.76 | 163.73 | 5516.47 | -837.25 | 334.98
| 5689 | 9.05 | 170.23 | 5609.21 | -852.18 | 338.46
| 5784 | 9.84 | 167.77 | 5702.92 | -867.48 | 341.45
| 5879 | 9.19 | 168.03 | 5796.61 | -882.83 | 344.74
| 5973 | 9.8 | 168.39 | 5889.32 | -898.01 | 347.91
| 6068 | 9.14 | 166.1 | 5983.03 | -913.26 | 351.35
| 6163 | 7.82 | 163.2 | 6076.99 | -926.77 | 355.03
| 6257 | 6.15 | 158.01 | 6170.29 | -937.56 | 358.77
| 6352 | 10.99 | 126.99 | 6264.25 | -947.74 | 367.91
| 6446 | 15.86 | 93.33 | 6355.78 | -953.89 | 387.94
| 6540 | 19.16 | 64.5 | 6445.58 | -947.98 | 414.74
| 6635 | 21.18 | 40.06 | 6534.91 | -928.1 | 439.9
| 6730 | 23.86 | 17.92 | 6622.82 | -896.62 | 456.89
| 6825 | 29.36 | 7.46 | 6707.77 | -855.19 | 465.84
| 6920 | 36.39 | 5.96 | 6787.51 | -804 | 471.8
| 7014 | 45.09 | 5.79 | 6858.66 | -743.04 | 478.06
| 7109 | 55.28 | 4.82 | 6919.41 | -670.47 | 484.75
| 7203 | 66.27 | 2.18 | 6965.24 | -588.72 | 489.65
| 7298 | 75.54 | 358.4 | 6996.29 | -499.07 | 490.02
| 7393 | 78.71 | 356.82 | 7017.46 | -406.55 | 486.15
| 7487 | 78.4 | 356.21 | 7036.11 | -314.59 | 480.55
| 7582 | 76.69 | 355.42 | 7056.6 | -222.08 | 473.79
| 7677 | 80.64 | 355.68 | 7075.27 | -129.23 | 466.56
| 7772 | 85.3 | 356.3 | 7086.89 | -35.2 | 459.97
| 7866 | 87.58 | 357 | 7092.73 | 58.45 | 454.49
| 7961 | 88.24 | 359.72 | 7096.19 | 153.34 | 451.78
| 8055 | 87.5 | 352.34 | 7099.69 | 246.98 | 445.28
| 8150 | 89.3 | 355.33 | 7102.35 | 341.38 | 435.08
| 8245 | 90.13 | 356.12 | 7102.82 | 436.12 | 428
| 8340 | 91.45 | 358.14 | 7101.51 | 530.98 | 423.25
| 8434 | 91.71 | 0.51 | 7098.92 | 624.93 | 422.14
| 8529 | 93.96 | 359.9 | 7094.22 | 719.81 | 422.48
| 8624 | 93.52 | 0.78 | 7088.02 | 814.6 | 423.04
| 8719 | 91.63 | 358.84 | 7083.75 | 909.5 | 422.73
| 8813 | 89.12 | 359.81 | 7083.14 | 1003.48 | 421.62
| 8908 | 88.07 | 358.67 | 7085.47 | 1098.44 | 420.36
| 9002 | 88.59 | 1.13 | 7088.21 | 1192.39 | 420.2
| 9097 | 89.34 | 0.95 | 7089.92 | 1287.36 | 421.92
| 9191 | 89.47 | 4.64 | 7090.9 | 1381.23 | 426.5
| 9286 | 89.52 | 4.03 | 7091.74 | 1475.95 | 433.68
| 9381 | 90.26 | 4.03 | 7091.92 | 1570.72 | 440.36
| 9475 | 86.97 | 1.04 | 7094.19 | 1664.57 | 444.52
| 9570 | 86.44 | 0.51 | 7099.65 | 1759.41 | 445.8
| 9665 | 88.33 | 2.1 | 7103.99 | 1854.28 | 447.96
| 9760 | 89.03 | 2.27 | 7106.17 | 1949.18 | 451.58
| 9854 | 89.74 | 1.74 | 7107.18 | 2043.12 | 454.87
| 9949 | 90.31 | 1.31 | 7107.14 | 2138.08 | 457.4
| 10043 | 89.12 | 1.39 | 7107.61 | 2232.05 | 459.61
| 10138 | 90.4 | 1.31 | 7108.01 | 2327.02 | 461.85
| 10233 | 87.72 | 1.31 | 7109.57 | 2421.98 | 464.02
| 10327 | 88.24 | 1.22 | 7112.88 | 2515.9 | 466.1
| 10422 | 88.33 | 1.04 | 7115.72 | 2610.84 | 467.97
| 10517 | 88.07 | 0.69 | 7118.71 | 2705.78 | 469.4
| 10612 | 88.2 | 0.34 | 7121.8 | 2800.72 | 470.26
| 10706 | 88.29 | 0.07 | 7124.68 | 2894.68 | 470.59
| 10801 | 88.37 | 359.81 | 7127.45 | 2989.64 | 470.49
| 10896 | 89.69 | 1.04 | 7129.05 | 3084.62 | 471.2
| 10990 | 90 | 0.34 | 7129.31 | 3178.61 | 472.33
| 11084 | 90.31 | 359.64 | 7129.05 | 3272.61 | 472.31
| 11179 | 91.1 | 0.25 | 7127.89 | 3367.6 | 472.22
| 11273 | 91.01 | 359.9 | 7126.15 | 3461.58 | 472.34
| 11368 | 89.82 | 358.67 | 7125.47 | 3556.57 | 471.16
| 11463 | 89.52 | 358.84 | 7126.01 | 3651.55 | 469.1
| 11557 | 89.21 | 358.58 | 7127.06 | 3745.52 | 466.98
| 11651 | 90.35 | 359.02 | 7127.42 | 3839.49 | 465.01
| 11746 | 90.4 | 359.11 | 7126.79 | 3934.48 | 463.46
| 11841 | 90.31 | 359.02 | 7126.21 | 4029.46 | 461.91
| 11871 | 90.66 | 359.02 | 7125.95 | 4059.46 | 461.4
| 11932 | 90.66 | 359.02 | 7125.25 | 4120.45 | 460.35

## Lookup (hidden)
North Reference | RetunValue | Grid Type | ReturnValue | Deviation Indicator | ReturnValue
| 2 |  | 0 |  | 4
True |  | SPCS-Colorado Central-NAD27 |  | Directional
Grid |  | SPCS-Colorado Central-NAD83 |  | High Angle
|  | SPCS-Colorado North-NAD27 |  | Horizontal
SPCS-Colorado North-NAD83
SPCS-Colorado South-NAD27
SPCS-Colorado South-NAD83
UTM-Zone 12 NAD27
UTM-Zone 12 NAD83
UTM-Zone 13 NAD27
UTM-Zone 13 NAD83