## Data
Header Information | measured depth (ft) | inclination (°) | azimuth (°) | true vertical depth (ft) | northing +N/-S (ft) | easting +E/-W (ft)
Operator Name | 0 | 0 | 0 | 0 | 0 | 0
CRESTONE PEAK RESOURCES OPERATING LLC | 100 | 0 | 0 | 100 | 0 | 0
Operator Number | 200 | 0 | 0 | 200 | 0 | 0
10633 | 300 | 0 | 0 | 300 | 0 | 0
Well Name and Number | 400 | 1 | 298.1254 | 400 | 0.21 | -0.38
Sheley 3E-4H-M267 | 500 | 3 | 298.1254 | 499.93 | 1.85 | -3.46
API Number (if available) | 600 | 5 | 298.1254 | 599.68 | 5.14 | -9.61
| 700 | 7 | 298.1254 | 699.13 | 10.07 | -18.83
Location: QQ SEC TWP RGE | 800 | 9 | 298.1254 | 798.15 | 16.63 | -31.11
S4-T2N-R67W | 900 | 11 | 298.1254 | 896.63 | 24.81 | -46.42
Citing Type: Planned or Actual | 1000 | 13 | 298.1254 | 994.44 | 34.61 | -64.75
PLANNED | 1100 | 15 | 298.1254 | 1091.46 | 46.02 | -86.09
Deviation Indicator | 1200 | 15.1254 | 298.1254 | 1188 | 58.31 | -109.09
Horizontal | 1300 | 15.1254 | 298.1254 | 1284.54 | 70.61 | -132.11
North Reference | 1400 | 15.1254 | 298.1254 | 1381.07 | 82.91 | -155.12
True | 1500 | 15.1254 | 298.1254 | 1477.61 | 95.21 | -178.13
Grid Type | 1600 | 15.1254 | 298.1254 | 1574.14 | 107.51 | -201.14
#VALUE! | 1700 | 15.1254 | 298.1254 | 1670.68 | 119.82 | -224.16
| 1800 | 15.1254 | 298.1254 | 1767.21 | 132.12 | -247.17
| 1900 | 15.1254 | 298.1254 | 1863.75 | 144.42 | -270.18
| 2000 | 15.1254 | 298.1254 | 1960.29 | 156.72 | -293.19
| 2100 | 15.1254 | 298.1254 | 2056.82 | 169.02 | -316.2
| 2200 | 15.1254 | 298.1254 | 2153.36 | 181.32 | -339.22
| 2300 | 15.1254 | 298.1254 | 2249.89 | 193.62 | -362.23
| 2400 | 15.1254 | 298.1254 | 2346.43 | 205.92 | -385.24
| 2500 | 15.1254 | 298.1254 | 2442.96 | 218.22 | -408.25
| 2600 | 15.1254 | 298.1254 | 2539.5 | 230.52 | -431.26
| 2700 | 15.1254 | 298.1254 | 2636.04 | 242.82 | -454.28
| 2800 | 15.1254 | 298.1254 | 2732.57 | 255.12 | -477.29
| 2900 | 15.1254 | 298.1254 | 2829.11 | 267.42 | -500.3
| 3000 | 15.1254 | 298.1254 | 2925.64 | 279.72 | -523.31
| 3100 | 15.1254 | 298.1254 | 3022.18 | 292.02 | -546.32
| 3200 | 15.1254 | 298.1254 | 3118.71 | 304.32 | -569.34
| 3300 | 15.1254 | 298.1254 | 3215.25 | 316.62 | -592.35
| 3400 | 15.1254 | 298.1254 | 3311.79 | 328.92 | -615.36
| 3500 | 15.1254 | 298.1254 | 3408.32 | 341.22 | -638.37
| 3600 | 15.1254 | 298.1254 | 3504.86 | 353.52 | -661.38
| 3700 | 15.1254 | 298.1254 | 3601.39 | 365.82 | -684.4
| 3800 | 15.1254 | 298.1254 | 3697.93 | 378.12 | -707.41
| 3900 | 15.1254 | 298.1254 | 3794.46 | 390.42 | -730.42
| 4000 | 15.1254 | 298.1254 | 3891 | 402.72 | -753.43
| 4100 | 15.1254 | 298.1254 | 3987.54 | 415.02 | -776.45
| 4200 | 15.1254 | 298.1254 | 4084.07 | 427.33 | -799.46
| 4300 | 15.1254 | 298.1254 | 4180.61 | 439.63 | -822.47
| 4400 | 15.1254 | 298.1254 | 4277.14 | 451.93 | -845.48
| 4500 | 15.1254 | 298.1254 | 4373.68 | 464.23 | -868.49
| 4600 | 15.1254 | 298.1254 | 4470.21 | 476.53 | -891.51
| 4700 | 15.1254 | 298.1254 | 4566.75 | 488.83 | -914.52
| 4800 | 15.1254 | 298.1254 | 4663.29 | 501.13 | -937.53
| 4900 | 15.1254 | 298.1254 | 4759.82 | 513.43 | -960.54
| 5000 | 15.1254 | 298.1254 | 4856.36 | 525.73 | -983.55
| 5100 | 15.1254 | 298.1254 | 4952.89 | 538.03 | -1006.57
| 5200 | 15.1254 | 298.1254 | 5049.43 | 550.33 | -1029.58
| 5300 | 15.1254 | 298.1254 | 5145.96 | 562.63 | -1052.59
| 5400 | 15.1254 | 298.1254 | 5242.5 | 574.93 | -1075.6
| 5500 | 15.1254 | 298.1254 | 5339.04 | 587.23 | -1098.61
| 5600 | 15.1254 | 298.1254 | 5435.57 | 599.53 | -1121.63
| 5700 | 15.1254 | 298.1254 | 5532.11 | 611.83 | -1144.64
| 5800 | 15.1254 | 298.1254 | 5628.64 | 624.13 | -1167.65
| 5900 | 15.1254 | 298.1254 | 5725.18 | 636.43 | -1190.66
| 6000 | 15.1254 | 298.1254 | 5821.71 | 648.73 | -1213.67
| 6100 | 15.1254 | 298.1254 | 5918.25 | 661.03 | -1236.69
| 6200 | 15.1254 | 298.1254 | 6014.79 | 673.33 | -1259.7
| 6300 | 15.1254 | 298.1254 | 6111.32 | 685.63 | -1282.71
| 6400 | 15.1254 | 298.1254 | 6207.86 | 697.93 | -1305.72
| 6500 | 15.1254 | 298.1254 | 6304.39 | 710.23 | -1328.73
| 6600 | 15.1254 | 298.1254 | 6400.93 | 722.54 | -1351.75
| 6700 | 15.1254 | 298.1254 | 6497.46 | 734.84 | -1374.76
| 6800 | 12.392 | 305.2977 | 6594.24 | 747.16 | -1396.67
| 6900 | 7.469 | 343.7268 | 6692.81 | 759.62 | -1407.26
| 7000 | 9.2381 | 39.9137 | 6791.9 | 772.03 | -1403.93
| 7100 | 15.5637 | 63.6502 | 6889.57 | 784.16 | -1386.73
| 7200 | 22.9441 | 73.192 | 6983.94 | 795.77 | -1356
| 7300 | 30.6256 | 78.2007 | 7073.15 | 806.64 | -1312.34
| 7400 | 38.4276 | 81.3398 | 7155.48 | 816.54 | -1256.59
| 7500 | 46.2886 | 83.5516 | 7229.32 | 825.29 | -1189.85
| 7600 | 54.1823 | 85.2467 | 7293.24 | 832.72 | -1113.41
| 7700 | 62.0954 | 86.6332 | 7345.99 | 838.69 | -1028.75
| 7800 | 70.0206 | 87.8294 | 7386.54 | 843.07 | -937.54
| 7900 | 77.953 | 88.9103 | 7414.1 | 845.78 | -841.53
| 8000 | 85.8893 | 89.9287 | 7428.14 | 846.78 | -742.61
| 8100 | 90 | 90.4458 | 7430 | 846.23 | -642.66
| 8200 | 90 | 90.4458 | 7430 | 845.45 | -542.66
| 8300 | 90 | 90.4458 | 7430 | 844.68 | -442.66
| 8400 | 90 | 90.4458 | 7430 | 843.9 | -342.67
| 8500 | 90 | 90.4458 | 7430 | 843.12 | -242.67
| 8600 | 90 | 90.4458 | 7430 | 842.34 | -142.67
| 8700 | 90 | 90.4458 | 7430 | 841.56 | -42.68
| 8800 | 90 | 90.4458 | 7430 | 840.79 | 57.32
| 8900 | 90 | 90.4458 | 7430 | 840.01 | 157.32
| 9000 | 90 | 90.4458 | 7430 | 839.23 | 257.31
| 9100 | 90 | 90.4458 | 7430 | 838.45 | 357.31
| 9200 | 90 | 90.4458 | 7430 | 837.67 | 457.31
| 9300 | 90 | 90.4458 | 7430 | 836.9 | 557.3
| 9400 | 90 | 90.4458 | 7430 | 836.12 | 657.3
| 9500 | 90 | 90.4458 | 7430 | 835.34 | 757.3
| 9600 | 90 | 90.4458 | 7430 | 834.56 | 857.3
| 9700 | 90 | 90.4458 | 7430 | 833.78 | 957.29
| 9800 | 90 | 90.4458 | 7430 | 833.01 | 1057.29
| 9900 | 90 | 90.4458 | 7430 | 832.23 | 1157.29
| 10000 | 90 | 90.4458 | 7430 | 831.45 | 1257.28
| 10100 | 90 | 90.4458 | 7430 | 830.67 | 1357.28
| 10200 | 90 | 90.4458 | 7430 | 829.89 | 1457.28
| 10300 | 90 | 90.4458 | 7430 | 829.12 | 1557.27
| 10400 | 90 | 90.4458 | 7430 | 828.34 | 1657.27
| 10500 | 90 | 90.4458 | 7430 | 827.56 | 1757.27
| 10600 | 90 | 90.4458 | 7430 | 826.78 | 1857.27
| 10700 | 90 | 90.4458 | 7430 | 826 | 1957.26
| 10800 | 90 | 90.4458 | 7430 | 825.23 | 2057.26
| 10900 | 90 | 90.4458 | 7430 | 824.45 | 2157.26
| 11000 | 90 | 90.4458 | 7430 | 823.67 | 2257.25
| 11100 | 90 | 90.4458 | 7430 | 822.89 | 2357.25
| 11200 | 90 | 90.4458 | 7430 | 822.11 | 2457.25
| 11300 | 90 | 90.4458 | 7430 | 821.34 | 2557.24
| 11400 | 90 | 90.4458 | 7430 | 820.56 | 2657.24
| 11500 | 90 | 90.4458 | 7430 | 819.78 | 2757.24
| 11600 | 90 | 90.4458 | 7430 | 819 | 2857.24
| 11700 | 90 | 90.4458 | 7430 | 818.23 | 2957.23
| 11800 | 90 | 90.4458 | 7430 | 817.45 | 3057.23
| 11900 | 90 | 90.4458 | 7430 | 816.67 | 3157.23
| 12000 | 90 | 90.4458 | 7430 | 815.89 | 3257.22
| 12100 | 90 | 90.4458 | 7430 | 815.11 | 3357.22
| 12200 | 90 | 90.4458 | 7430 | 814.34 | 3457.22
| 12300 | 90 | 90.4458 | 7430 | 813.56 | 3557.21
| 12400 | 90 | 90.4458 | 7430 | 812.78 | 3657.21
| 12500 | 90 | 90.4458 | 7430 | 812 | 3757.21
| 12600 | 90 | 90.4458 | 7430 | 811.22 | 3857.21
| 12649.06 | 90 | 90.4458 | 7430 | 810.84 | 3906.27

## Lookup (hidden)
North Reference | RetunValue | Grid Type | ReturnValue | Deviation Indicator | ReturnValue
| 2 |  | 0 |  | 4
True |  | SPCS-Colorado Central-NAD27 |  | Directional
Grid |  | SPCS-Colorado Central-NAD83 |  | High Angle
|  | SPCS-Colorado North-NAD27 |  | Horizontal
SPCS-Colorado North-NAD83
SPCS-Colorado South-NAD27
SPCS-Colorado South-NAD83
UTM-Zone 12 NAD27
UTM-Zone 12 NAD83
UTM-Zone 13 NAD27
UTM-Zone 13 NAD83