## Data
Header Information | measured depth (ft) | inclination (°) | azimuth (°) | true vertical depth (ft) | northing +N/-S (ft) | easting +E/-W (ft)
Operator Name | 0 | 0 | 0 | 0 | 0 | 0
CRESTONE PEAK RESOURCES OPERATING LLC | 100 | 0 | 0 | 100 | 0 | 0
Operator Number | 200 | 0 | 0 | 200 | 0 | 0
10633 | 300 | 0 | 0 | 300 | 0 | 0
Well Name and Number | 400 | 1 | 292.1022 | 400 | 0.16 | -0.4
Sheley 3F-4H-M267 | 500 | 3 | 292.1022 | 499.93 | 1.48 | -3.64
API Number (if available) | 600 | 5 | 292.1022 | 599.68 | 4.1 | -10.1
| 700 | 7 | 292.1022 | 699.13 | 8.03 | -19.78
Location: QQ SEC TWP RGE | 800 | 9 | 292.1022 | 798.15 | 13.27 | -32.68
S4-T2N-R67W | 900 | 11 | 292.1022 | 896.63 | 19.8 | -48.77
Citing Type: Planned or Actual | 1000 | 13 | 292.1022 | 994.44 | 27.63 | -68.03
PLANNED | 1100 | 14.829 | 292.1022 | 1091.47 | 36.72 | -90.43
Deviation Indicator | 1200 | 14.829 | 292.1022 | 1188.13 | 46.35 | -114.14
Horizontal | 1300 | 14.829 | 292.1022 | 1284.8 | 55.98 | -137.86
North Reference | 1400 | 14.829 | 292.1022 | 1381.47 | 65.61 | -161.57
True | 1500 | 14.829 | 292.1022 | 1478.14 | 75.24 | -185.28
Grid Type | 1600 | 14.829 | 292.1022 | 1574.81 | 84.87 | -208.99
#VALUE! | 1700 | 14.829 | 292.1022 | 1671.48 | 94.5 | -232.71
| 1800 | 14.829 | 292.1022 | 1768.15 | 104.13 | -256.42
| 1900 | 14.829 | 292.1022 | 1864.82 | 113.76 | -280.13
| 2000 | 14.829 | 292.1022 | 1961.49 | 123.39 | -303.84
| 2100 | 14.829 | 292.1022 | 2058.16 | 133.02 | -327.56
| 2200 | 14.829 | 292.1022 | 2154.83 | 142.65 | -351.27
| 2300 | 14.829 | 292.1022 | 2251.5 | 152.28 | -374.98
| 2400 | 14.829 | 292.1022 | 2348.17 | 161.91 | -398.7
| 2500 | 14.829 | 292.1022 | 2444.84 | 171.54 | -422.41
| 2600 | 14.829 | 292.1022 | 2541.51 | 181.17 | -446.12
| 2700 | 14.829 | 292.1022 | 2638.18 | 190.8 | -469.83
| 2800 | 14.829 | 292.1022 | 2734.85 | 200.43 | -493.55
| 2900 | 14.829 | 292.1022 | 2831.51 | 210.06 | -517.26
| 3000 | 14.829 | 292.1022 | 2928.18 | 219.69 | -540.97
| 3100 | 14.829 | 292.1022 | 3024.85 | 229.32 | -564.68
| 3200 | 14.829 | 292.1022 | 3121.52 | 238.95 | -588.4
| 3300 | 14.829 | 292.1022 | 3218.19 | 248.58 | -612.11
| 3400 | 14.829 | 292.1022 | 3314.86 | 258.21 | -635.82
| 3500 | 14.829 | 292.1022 | 3411.53 | 267.84 | -659.54
| 3600 | 14.829 | 292.1022 | 3508.2 | 277.47 | -683.25
| 3700 | 14.829 | 292.1022 | 3604.87 | 287.1 | -706.96
| 3800 | 14.829 | 292.1022 | 3701.54 | 296.73 | -730.67
| 3900 | 14.829 | 292.1022 | 3798.21 | 306.36 | -754.39
| 4000 | 14.829 | 292.1022 | 3894.88 | 315.99 | -778.1
| 4100 | 14.829 | 292.1022 | 3991.55 | 325.62 | -801.81
| 4200 | 14.829 | 292.1022 | 4088.22 | 335.25 | -825.52
| 4300 | 14.829 | 292.1022 | 4184.89 | 344.88 | -849.24
| 4400 | 14.829 | 292.1022 | 4281.56 | 354.51 | -872.95
| 4500 | 14.829 | 292.1022 | 4378.23 | 364.14 | -896.66
| 4600 | 14.829 | 292.1022 | 4474.89 | 373.77 | -920.37
| 4700 | 14.829 | 292.1022 | 4571.56 | 383.4 | -944.09
| 4800 | 14.829 | 292.1022 | 4668.23 | 393.03 | -967.8
| 4900 | 14.829 | 292.1022 | 4764.9 | 402.66 | -991.51
| 5000 | 14.829 | 292.1022 | 4861.57 | 412.29 | -1015.23
| 5100 | 14.829 | 292.1022 | 4958.24 | 421.92 | -1038.94
| 5200 | 14.829 | 292.1022 | 5054.91 | 431.55 | -1062.65
| 5300 | 14.829 | 292.1022 | 5151.58 | 441.18 | -1086.36
| 5400 | 14.829 | 292.1022 | 5248.25 | 450.81 | -1110.08
| 5500 | 14.829 | 292.1022 | 5344.92 | 460.44 | -1133.79
| 5600 | 14.829 | 292.1022 | 5441.59 | 470.07 | -1157.5
| 5700 | 14.829 | 292.1022 | 5538.26 | 479.7 | -1181.21
| 5800 | 14.829 | 292.1022 | 5634.93 | 489.33 | -1204.93
| 5900 | 14.829 | 292.1022 | 5731.6 | 498.96 | -1228.64
| 6000 | 14.829 | 292.1022 | 5828.27 | 508.58 | -1252.35
| 6100 | 14.829 | 292.1022 | 5924.94 | 518.21 | -1276.07
| 6200 | 14.829 | 292.1022 | 6021.61 | 527.84 | -1299.78
| 6300 | 14.829 | 292.1022 | 6118.27 | 537.47 | -1323.49
| 6400 | 14.829 | 292.1022 | 6214.94 | 547.1 | -1347.2
| 6500 | 14.829 | 292.1022 | 6311.61 | 556.73 | -1370.92
| 6600 | 13.6531 | 293.8404 | 6408.32 | 566.36 | -1394.46
| 6700 | 6.7882 | 318.5894 | 6506.72 | 575.57 | -1409.19
| 6800 | 5.7835 | 37.295 | 6606.28 | 584.03 | -1410.05
| 6900 | 12.1867 | 70.5992 | 6705.06 | 591.56 | -1397.02
| 7000 | 19.7807 | 80.0092 | 6801.13 | 598.01 | -1370.36
| 7100 | 27.5993 | 84.2816 | 6892.64 | 603.26 | -1330.58
| 7200 | 35.4942 | 86.7703 | 6977.8 | 607.21 | -1278.46
| 7300 | 43.4235 | 88.4473 | 7054.95 | 609.78 | -1215.01
| 7400 | 51.371 | 89.6937 | 7122.59 | 610.92 | -1141.48
| 7500 | 59.3291 | 90.6897 | 7179.4 | 610.61 | -1059.28
| 7600 | 67.2936 | 91.5332 | 7224.28 | 608.86 | -970.03
| 7700 | 75.2621 | 92.2834 | 7256.35 | 605.69 | -875.45
| 7800 | 83.2328 | 92.9803 | 7274.99 | 601.18 | -777.39
| 7900 | 90 | 93.5529 | 7280 | 595.41 | -677.75
| 8000 | 90 | 93.5529 | 7280 | 589.22 | -577.94
| 8100 | 90 | 93.5529 | 7280 | 583.02 | -478.14
| 8200 | 90 | 93.5529 | 7280 | 576.82 | -378.33
| 8300 | 90 | 93.5529 | 7280 | 570.63 | -278.52
| 8400 | 90 | 93.5529 | 7280 | 564.43 | -178.71
| 8500 | 90 | 93.5529 | 7280 | 558.23 | -78.91
| 8600 | 90 | 93.5529 | 7280 | 552.04 | 20.9
| 8700 | 90 | 93.5529 | 7280 | 545.84 | 120.71
| 8800 | 90 | 93.5529 | 7280 | 539.64 | 220.52
| 8900 | 90 | 93.5529 | 7280 | 533.44 | 320.33
| 9000 | 90 | 93.5529 | 7280 | 527.25 | 420.13
| 9100 | 90 | 93.5529 | 7280 | 521.05 | 519.94
| 9200 | 90 | 93.5529 | 7280 | 514.85 | 619.75
| 9300 | 90 | 93.5529 | 7280 | 508.66 | 719.56
| 9400 | 90 | 93.5529 | 7280 | 502.46 | 819.36
| 9500 | 90 | 93.5529 | 7280 | 496.26 | 919.17
| 9600 | 90 | 93.5529 | 7280 | 490.07 | 1018.98
| 9700 | 90 | 93.5529 | 7280 | 483.87 | 1118.79
| 9800 | 90 | 93.5529 | 7280 | 477.67 | 1218.6
| 9900 | 90 | 93.5529 | 7280 | 471.47 | 1318.4
| 10000 | 90 | 93.5529 | 7280 | 465.28 | 1418.21
| 10100 | 90 | 93.5529 | 7280 | 459.08 | 1518.02
| 10200 | 90 | 93.5529 | 7280 | 452.88 | 1617.83
| 10300 | 90 | 93.5529 | 7280 | 446.69 | 1717.63
| 10400 | 90 | 93.5529 | 7280 | 440.49 | 1817.44
| 10500 | 90 | 93.5529 | 7280 | 434.29 | 1917.25
| 10600 | 90 | 93.5529 | 7280 | 428.1 | 2017.06
| 10700 | 90 | 93.5529 | 7280 | 421.9 | 2116.87
| 10800 | 90 | 93.5529 | 7280 | 415.7 | 2216.67
| 10900 | 90 | 93.5529 | 7280 | 409.5 | 2316.48
| 11000 | 90 | 93.5529 | 7280 | 403.31 | 2416.29
| 11100 | 90 | 93.5529 | 7280 | 397.11 | 2516.1
| 11200 | 90 | 93.5529 | 7280 | 390.91 | 2615.9
| 11300 | 90 | 93.5529 | 7280 | 384.72 | 2715.71
| 11400 | 90 | 93.5529 | 7280 | 378.52 | 2815.52
| 11500 | 90 | 93.5529 | 7280 | 372.32 | 2915.33
| 11600 | 90 | 93.5529 | 7280 | 366.13 | 3015.14
| 11700 | 90 | 93.5529 | 7280 | 359.93 | 3114.94
| 11800 | 90 | 93.5529 | 7280 | 353.73 | 3214.75
| 11900 | 90 | 93.5529 | 7280 | 347.53 | 3314.56
| 12000 | 90 | 93.5529 | 7280 | 341.34 | 3414.37
| 12100 | 90 | 93.5529 | 7280 | 335.14 | 3514.17
| 12200 | 90 | 93.5529 | 7280 | 328.94 | 3613.98
| 12300 | 90 | 93.5529 | 7280 | 322.75 | 3713.79
| 12400 | 90 | 93.5529 | 7280 | 316.55 | 3813.6
| 12488.73 | 90 | 93.5529 | 7280 | 311.05 | 3902.16

## Lookup (hidden)
North Reference | RetunValue | Grid Type | ReturnValue | Deviation Indicator | ReturnValue
| 2 |  | 0 |  | 4
True |  | SPCS-Colorado Central-NAD27 |  | Directional
Grid |  | SPCS-Colorado Central-NAD83 |  | High Angle
|  | SPCS-Colorado North-NAD27 |  | Horizontal
SPCS-Colorado North-NAD83
SPCS-Colorado South-NAD27
SPCS-Colorado South-NAD83
UTM-Zone 12 NAD27
UTM-Zone 12 NAD83
UTM-Zone 13 NAD27
UTM-Zone 13 NAD83