## Data
Header Information | measured depth (ft) | inclination (°) | azimuth (°) | true vertical depth (ft) | northing +N/-S (ft) | easting +E/-W (ft)
Operator Name | 0 | 0 | 0 | 0 | 0 | 0
CRESTONE PEAK RESOURCES OPERATING LLC | 100 | 0 | 0 | 100 | 0 | 0
Operator Number | 200 | 0 | 0 | 200 | 0 | 0
10633 | 300 | 2 | 264.1787 | 299.98 | -0.18 | -1.74
Well Name and Number | 400 | 4 | 264.1787 | 399.84 | -0.71 | -6.94
Sheley 3H-4H-M267 | 500 | 6 | 264.1787 | 499.45 | -1.59 | -15.61
API Number (if available) | 600 | 8 | 264.1787 | 598.7 | -2.83 | -27.74
| 700 | 10 | 264.1787 | 697.47 | -4.41 | -43.3
Location: QQ SEC TWP RGE | 800 | 12 | 264.1787 | 795.62 | -6.35 | -62.28
S4-T2N-R67W | 900 | 13.4604 | 264.1787 | 893.09 | -8.62 | -84.53
Citing Type: Planned or Actual | 1000 | 13.4604 | 264.1787 | 990.34 | -10.98 | -107.69
PLANNED | 1100 | 13.4604 | 264.1787 | 1087.59 | -13.34 | -130.85
Deviation Indicator | 1200 | 13.4604 | 264.1787 | 1184.84 | -15.7 | -154.01
Horizontal | 1300 | 13.4604 | 264.1787 | 1282.1 | -18.06 | -177.16
North Reference | 1400 | 13.4604 | 264.1787 | 1379.35 | -20.42 | -200.32
True | 1500 | 13.4604 | 264.1787 | 1476.6 | -22.78 | -223.48
Grid Type | 1600 | 13.4604 | 264.1787 | 1573.86 | -25.15 | -246.64
#VALUE! | 1700 | 13.4604 | 264.1787 | 1671.11 | -27.51 | -269.79
| 1800 | 13.4604 | 264.1787 | 1768.36 | -29.87 | -292.95
| 1900 | 13.4604 | 264.1787 | 1865.62 | -32.23 | -316.11
| 2000 | 13.4604 | 264.1787 | 1962.87 | -34.59 | -339.26
| 2100 | 13.4604 | 264.1787 | 2060.12 | -36.95 | -362.42
| 2200 | 13.4604 | 264.1787 | 2157.38 | -39.31 | -385.58
| 2300 | 13.4604 | 264.1787 | 2254.63 | -41.67 | -408.74
| 2400 | 13.4604 | 264.1787 | 2351.88 | -44.03 | -431.89
| 2500 | 13.4604 | 264.1787 | 2449.13 | -46.39 | -455.05
| 2600 | 13.4604 | 264.1787 | 2546.39 | -48.75 | -478.21
| 2700 | 13.4604 | 264.1787 | 2643.64 | -51.12 | -501.37
| 2800 | 13.4604 | 264.1787 | 2740.89 | -53.48 | -524.52
| 2900 | 13.4604 | 264.1787 | 2838.15 | -55.84 | -547.68
| 3000 | 13.4604 | 264.1787 | 2935.4 | -58.2 | -570.84
| 3100 | 13.4604 | 264.1787 | 3032.65 | -60.56 | -593.99
| 3200 | 13.4604 | 264.1787 | 3129.91 | -62.92 | -617.15
| 3300 | 13.4604 | 264.1787 | 3227.16 | -65.28 | -640.31
| 3400 | 13.4604 | 264.1787 | 3324.41 | -67.64 | -663.47
| 3500 | 13.4604 | 264.1787 | 3421.67 | -70 | -686.62
| 3600 | 13.4604 | 264.1787 | 3518.92 | -72.36 | -709.78
| 3700 | 13.4604 | 264.1787 | 3616.17 | -74.72 | -732.94
| 3800 | 13.4604 | 264.1787 | 3713.43 | -77.09 | -756.1
| 3900 | 13.4604 | 264.1787 | 3810.68 | -79.45 | -779.25
| 4000 | 13.4604 | 264.1787 | 3907.93 | -81.81 | -802.41
| 4100 | 13.4604 | 264.1787 | 4005.18 | -84.17 | -825.57
| 4200 | 13.4604 | 264.1787 | 4102.44 | -86.53 | -848.72
| 4300 | 13.4604 | 264.1787 | 4199.69 | -88.89 | -871.88
| 4400 | 13.4604 | 264.1787 | 4296.94 | -91.25 | -895.04
| 4500 | 13.4604 | 264.1787 | 4394.2 | -93.61 | -918.2
| 4600 | 13.4604 | 264.1787 | 4491.45 | -95.97 | -941.35
| 4700 | 13.4604 | 264.1787 | 4588.7 | -98.33 | -964.51
| 4800 | 13.4604 | 264.1787 | 4685.96 | -100.7 | -987.67
| 4900 | 13.4604 | 264.1787 | 4783.21 | -103.06 | -1010.83
| 5000 | 13.4604 | 264.1787 | 4880.46 | -105.42 | -1033.98
| 5100 | 13.4604 | 264.1787 | 4977.72 | -107.78 | -1057.14
| 5200 | 13.4604 | 264.1787 | 5074.97 | -110.14 | -1080.3
| 5300 | 13.4604 | 264.1787 | 5172.22 | -112.5 | -1103.45
| 5400 | 13.4604 | 264.1787 | 5269.48 | -114.86 | -1126.61
| 5500 | 13.4604 | 264.1787 | 5366.73 | -117.22 | -1149.77
| 5600 | 13.4604 | 264.1787 | 5463.98 | -119.58 | -1172.93
| 5700 | 13.4604 | 264.1787 | 5561.23 | -121.94 | -1196.08
| 5800 | 13.4604 | 264.1787 | 5658.49 | -124.3 | -1219.24
| 5900 | 13.4604 | 264.1787 | 5755.74 | -126.67 | -1242.4
| 6000 | 13.4604 | 264.1787 | 5852.99 | -129.03 | -1265.55
| 6100 | 13.4604 | 264.1787 | 5950.25 | -131.39 | -1288.71
| 6200 | 13.4604 | 264.1787 | 6047.5 | -133.75 | -1311.87
| 6300 | 13.4604 | 264.1787 | 6144.75 | -136.11 | -1335.03
| 6400 | 13.4604 | 264.1787 | 6242.01 | -138.47 | -1358.18
| 6500 | 13.4604 | 264.1787 | 6339.26 | -140.83 | -1381.34
| 6600 | 10.2809 | 262.7938 | 6436.75 | -143.17 | -1403.41
| 6700 | 2.4571 | 243.6475 | 6536.06 | -145.24 | -1414.2
| 6800 | 5.862 | 98.617 | 6635.92 | -146.96 | -1411.07
| 6900 | 13.8085 | 92.708 | 6734.37 | -148.29 | -1394.07
| 7000 | 21.7939 | 91.0852 | 6829.51 | -149.21 | -1363.54
| 7100 | 29.7868 | 90.3055 | 6919.47 | -149.69 | -1320.07
| 7200 | 37.7826 | 89.8331 | 7002.52 | -149.74 | -1264.51
| 7300 | 45.7796 | 89.5056 | 7077.03 | -149.34 | -1197.94
| 7400 | 53.7774 | 89.2569 | 7141.55 | -148.51 | -1121.65
| 7500 | 61.7756 | 89.0546 | 7194.83 | -147.25 | -1037.13
| 7600 | 69.774 | 88.8807 | 7235.83 | -145.61 | -946.03
| 7700 | 77.7726 | 88.7239 | 7263.75 | -143.6 | -850.11
| 7800 | 85.7713 | 88.5764 | 7278.05 | -141.27 | -751.25
| 7900 | 90 | 88.5 | 7280 | -138.69 | -651.33
| 8000 | 90 | 88.5 | 7280 | -136.07 | -551.36
| 8100 | 90 | 88.5 | 7280 | -133.45 | -451.4
| 8200 | 90 | 88.5 | 7280 | -130.83 | -351.43
| 8300 | 90 | 88.5 | 7280 | -128.22 | -251.46
| 8400 | 90 | 88 | 7280 | -124.86 | -151.52
| 8500 | 90 | 85 | 7280 | -119.3 | -51.69
| 8600 | 90 | 85.0426 | 7280 | -110.58 | 47.93
| 8700 | 90 | 87.0426 | 7280 | -103.68 | 147.68
| 8800 | 90 | 89.0426 | 7280 | -100.27 | 247.62
| 8900 | 90 | 90 | 7280 | -99.87 | 347.62
| 9000 | 90 | 90.0426 | 7280 | -99.87 | 447.62
| 9100 | 90 | 92.0426 | 7280 | -101.69 | 547.6
| 9200 | 90 | 94.0426 | 7280 | -107 | 647.45
| 9300 | 90 | 95 | 7280 | -115.31 | 747.1
| 9400 | 90 | 95 | 7280 | -124.03 | 846.72
| 9500 | 90 | 95 | 7280 | -132.74 | 946.34
| 9600 | 90 | 95 | 7280 | -141.46 | 1045.96
| 9700 | 90 | 93.9574 | 7280 | -149.7 | 1145.62
| 9800 | 90 | 91.9574 | 7280 | -154.86 | 1245.48
| 9900 | 90 | 90.45 | 7280 | -156.64 | 1345.46
| 10000 | 90 | 90.45 | 7280 | -157.42 | 1445.46
| 10100 | 90 | 90.45 | 7280 | -158.21 | 1545.46
| 10200 | 90 | 90.45 | 7280 | -158.99 | 1645.45
| 10300 | 90 | 90.45 | 7280 | -159.78 | 1745.45
| 10400 | 90 | 90.45 | 7280 | -160.56 | 1845.45
| 10500 | 90 | 90.45 | 7280 | -161.35 | 1945.44
| 10600 | 90 | 90.45 | 7280 | -162.14 | 2045.44
| 10700 | 90 | 90.45 | 7280 | -162.92 | 2145.44
| 10800 | 90 | 90.45 | 7280 | -163.71 | 2245.43
| 10900 | 90 | 90.45 | 7280 | -164.49 | 2345.43
| 11000 | 90 | 90.45 | 7280 | -165.28 | 2445.43
| 11100 | 90 | 90.45 | 7280 | -166.06 | 2545.42
| 11200 | 90 | 90.45 | 7280 | -166.85 | 2645.42
| 11300 | 90 | 90.45 | 7280 | -167.63 | 2745.42
| 11400 | 90 | 90.45 | 7280 | -168.42 | 2845.42
| 11500 | 90 | 90.45 | 7280 | -169.2 | 2945.41
| 11600 | 90 | 90.45 | 7280 | -169.99 | 3045.41
| 11700 | 90 | 90.45 | 7280 | -170.77 | 3145.41
| 11800 | 90 | 90.45 | 7280 | -171.56 | 3245.4
| 11900 | 90 | 90.45 | 7280 | -172.35 | 3345.4
| 12000 | 90 | 90.45 | 7280 | -173.13 | 3445.4
| 12100 | 90 | 90.45 | 7280 | -173.92 | 3545.39
| 12200 | 90 | 90.45 | 7280 | -174.7 | 3645.39
| 12300 | 90 | 90.45 | 7280 | -175.49 | 3745.39
| 12358.76 | 90 | 90.45 | 7280 | -175.95 | 3804.15

## Lookup (hidden)
North Reference | RetunValue | Grid Type | ReturnValue | Deviation Indicator | ReturnValue
| 2 |  | 0 |  | 4
True |  | SPCS-Colorado Central-NAD27 |  | Directional
Grid |  | SPCS-Colorado Central-NAD83 |  | High Angle
|  | SPCS-Colorado North-NAD27 |  | Horizontal
SPCS-Colorado North-NAD83
SPCS-Colorado South-NAD27
SPCS-Colorado South-NAD83
UTM-Zone 12 NAD27
UTM-Zone 12 NAD83
UTM-Zone 13 NAD27
UTM-Zone 13 NAD83