## Data
Header Information | measured depth (ft) | inclination (°) | azimuth (°) | true vertical depth (ft) | northing +N/-S (ft) | easting +E/-W (ft)
Operator Name | 0 | 0 | 0 | 0 | 0 | 0
CRESTONE PEAK RESOURCES OPERATING LLC | 100 | 0 | 0 | 100 | 0 | 0
Operator Number | 200 | 0 | 0 | 200 | 0 | 0
10633 | 300 | 1 | 277.1422 | 300 | 0.05 | -0.43
Well Name and Number | 400 | 3 | 277.1422 | 399.93 | 0.49 | -3.9
Sheley 3G-4H-M267 | 500 | 5 | 277.1422 | 499.68 | 1.36 | -10.82
API Number (if available) | 600 | 7 | 277.1422 | 599.13 | 2.65 | -21.19
| 700 | 9 | 277.1422 | 698.15 | 4.39 | -35
Location: QQ SEC TWP RGE | 800 | 11 | 277.1422 | 796.63 | 6.54 | -52.23
S4-T2N-R67W | 900 | 13 | 277.1422 | 894.44 | 9.13 | -72.85
Citing Type: Planned or Actual | 1000 | 13.242 | 277.1422 | 991.78 | 11.97 | -95.56
PLANNED | 1100 | 13.242 | 277.1422 | 1089.13 | 14.82 | -118.29
Deviation Indicator | 1200 | 13.242 | 277.1422 | 1186.47 | 17.67 | -141.02
Horizontal | 1300 | 13.242 | 277.1422 | 1283.81 | 20.52 | -163.74
North Reference | 1400 | 13.242 | 277.1422 | 1381.15 | 23.37 | -186.47
True | 1500 | 13.242 | 277.1422 | 1478.49 | 26.21 | -209.2
Grid Type | 1600 | 13.242 | 277.1422 | 1575.83 | 29.06 | -231.93
#VALUE! | 1700 | 13.242 | 277.1422 | 1673.17 | 31.91 | -254.66
| 1800 | 13.242 | 277.1422 | 1770.51 | 34.76 | -277.39
| 1900 | 13.242 | 277.1422 | 1867.85 | 37.61 | -300.12
| 2000 | 13.242 | 277.1422 | 1965.2 | 40.45 | -322.84
| 2100 | 13.242 | 277.1422 | 2062.54 | 43.3 | -345.57
| 2200 | 13.242 | 277.1422 | 2159.88 | 46.15 | -368.3
| 2300 | 13.242 | 277.1422 | 2257.22 | 49 | -391.03
| 2400 | 13.242 | 277.1422 | 2354.56 | 51.85 | -413.76
| 2500 | 13.242 | 277.1422 | 2451.9 | 54.69 | -436.49
| 2600 | 13.242 | 277.1422 | 2549.24 | 57.54 | -459.22
| 2700 | 13.242 | 277.1422 | 2646.58 | 60.39 | -481.95
| 2800 | 13.242 | 277.1422 | 2743.92 | 63.24 | -504.67
| 2900 | 13.242 | 277.1422 | 2841.27 | 66.09 | -527.4
| 3000 | 13.242 | 277.1422 | 2938.61 | 68.93 | -550.13
| 3100 | 13.242 | 277.1422 | 3035.95 | 71.78 | -572.86
| 3200 | 13.242 | 277.1422 | 3133.29 | 74.63 | -595.59
| 3300 | 13.242 | 277.1422 | 3230.63 | 77.48 | -618.32
| 3400 | 13.242 | 277.1422 | 3327.97 | 80.33 | -641.05
| 3500 | 13.242 | 277.1422 | 3425.31 | 83.17 | -663.77
| 3600 | 13.242 | 277.1422 | 3522.65 | 86.02 | -686.5
| 3700 | 13.242 | 277.1422 | 3620 | 88.87 | -709.23
| 3800 | 13.242 | 277.1422 | 3717.34 | 91.72 | -731.96
| 3900 | 13.242 | 277.1422 | 3814.68 | 94.57 | -754.69
| 4000 | 13.242 | 277.1422 | 3912.02 | 97.41 | -777.42
| 4100 | 13.242 | 277.1422 | 4009.36 | 100.26 | -800.15
| 4200 | 13.242 | 277.1422 | 4106.7 | 103.11 | -822.87
| 4300 | 13.242 | 277.1422 | 4204.04 | 105.96 | -845.6
| 4400 | 13.242 | 277.1422 | 4301.38 | 108.81 | -868.33
| 4500 | 13.242 | 277.1422 | 4398.72 | 111.65 | -891.06
| 4600 | 13.242 | 277.1422 | 4496.07 | 114.5 | -913.79
| 4700 | 13.242 | 277.1422 | 4593.41 | 117.35 | -936.52
| 4800 | 13.242 | 277.1422 | 4690.75 | 120.2 | -959.25
| 4900 | 13.242 | 277.1422 | 4788.09 | 123.05 | -981.98
| 5000 | 13.242 | 277.1422 | 4885.43 | 125.89 | -1004.7
| 5100 | 13.242 | 277.1422 | 4982.77 | 128.74 | -1027.43
| 5200 | 13.242 | 277.1422 | 5080.11 | 131.59 | -1050.16
| 5300 | 13.242 | 277.1422 | 5177.45 | 134.44 | -1072.89
| 5400 | 13.242 | 277.1422 | 5274.79 | 137.29 | -1095.62
| 5500 | 13.242 | 277.1422 | 5372.14 | 140.13 | -1118.35
| 5600 | 13.242 | 277.1422 | 5469.48 | 142.98 | -1141.08
| 5700 | 13.242 | 277.1422 | 5566.82 | 145.83 | -1163.8
| 5800 | 13.242 | 277.1422 | 5664.16 | 148.68 | -1186.53
| 5900 | 13.242 | 277.1422 | 5761.5 | 151.53 | -1209.26
| 6000 | 13.242 | 277.1422 | 5858.84 | 154.37 | -1231.99
| 6100 | 13.242 | 277.1422 | 5956.18 | 157.22 | -1254.72
| 6200 | 13.242 | 277.1422 | 6053.52 | 160.07 | -1277.45
| 6300 | 13.242 | 277.1422 | 6150.86 | 162.92 | -1300.18
| 6400 | 13.242 | 277.1422 | 6248.21 | 165.77 | -1322.9
| 6500 | 13.242 | 277.1422 | 6345.55 | 168.61 | -1345.63
| 6600 | 13.242 | 277.1422 | 6442.89 | 171.46 | -1368.36
| 6700 | 13.242 | 277.1422 | 6540.23 | 174.31 | -1391.09
| 6800 | 6.1867 | 283.8234 | 6638.61 | 177.04 | -1408.37
| 6900 | 2.3629 | 57.3975 | 6738.44 | 179.44 | -1411.87
| 7000 | 10.0433 | 83.9939 | 6837.79 | 181.47 | -1401.45
| 7100 | 18.0036 | 87.4177 | 6934.73 | 183.08 | -1377.3
| 7200 | 25.9879 | 88.7797 | 7027.38 | 184.24 | -1339.89
| 7300 | 33.9792 | 89.5328 | 7113.93 | 184.94 | -1289.97
| 7400 | 41.9735 | 90.0263 | 7192.69 | 185.15 | -1228.48
| 7500 | 49.9693 | 90.3864 | 7262.14 | 184.88 | -1156.64
| 7600 | 57.966 | 90.6706 | 7320.91 | 184.12 | -1075.84
| 7700 | 65.9633 | 90.9088 | 7367.88 | 182.9 | -987.66
| 7800 | 73.9608 | 91.1189 | 7402.11 | 181.23 | -893.8
| 7900 | 81.9586 | 91.3127 | 7422.96 | 179.16 | -796.1
| 8000 | 89.9564 | 91.499 | 7430 | 176.71 | -696.46
| 8100 | 90 | 91.5 | 7430 | 174.1 | -596.5
| 8200 | 90 | 91.5 | 7430 | 171.48 | -496.53
| 8300 | 90 | 91.5 | 7430 | 168.86 | -396.57
| 8400 | 90 | 91.5 | 7430 | 166.24 | -296.6
| 8500 | 90 | 91.5 | 7430 | 163.62 | -196.63
| 8600 | 90 | 91.5 | 7430 | 161.01 | -96.67
| 8700 | 90 | 91.5 | 7430 | 158.39 | 3.3
| 8800 | 90 | 91.5 | 7430 | 155.77 | 103.26
| 8900 | 90 | 91.5 | 7430 | 153.15 | 203.23
| 9000 | 90 | 91.5 | 7430 | 150.54 | 303.19
| 9100 | 90 | 91.5 | 7430 | 147.92 | 403.16
| 9200 | 90 | 91.5 | 7430 | 145.3 | 503.13
| 9300 | 90 | 91.5 | 7430 | 142.68 | 603.09
| 9400 | 90 | 91.5 | 7430 | 140.07 | 703.06
| 9500 | 90 | 91.5 | 7430 | 137.45 | 803.02
| 9600 | 90 | 91.5 | 7430 | 134.83 | 902.99
| 9700 | 90 | 91.5 | 7430 | 132.21 | 1002.95
| 9800 | 90 | 91.5 | 7430 | 129.59 | 1102.92
| 9900 | 90 | 91.5 | 7430 | 126.98 | 1202.89
| 10000 | 90 | 91.5 | 7430 | 124.36 | 1302.85
| 10100 | 90 | 91.5 | 7430 | 121.74 | 1402.82
| 10200 | 90 | 91.5 | 7430 | 119.12 | 1502.78
| 10300 | 90 | 91.5 | 7430 | 116.51 | 1602.75
| 10400 | 90 | 91.5 | 7430 | 113.89 | 1702.71
| 10500 | 90 | 91.5 | 7430 | 111.27 | 1802.68
| 10600 | 90 | 91.5 | 7430 | 108.65 | 1902.65
| 10700 | 90 | 91.5 | 7430 | 106.04 | 2002.61
| 10800 | 90 | 91.5 | 7430 | 103.42 | 2102.58
| 10900 | 90 | 91.5 | 7430 | 100.8 | 2202.54
| 11000 | 90 | 91.5 | 7430 | 98.18 | 2302.51
| 11100 | 90 | 91.5 | 7430 | 95.56 | 2402.47
| 11200 | 90 | 91.5 | 7430 | 92.95 | 2502.44
| 11300 | 90 | 91.5 | 7430 | 90.33 | 2602.41
| 11400 | 90 | 91.5 | 7430 | 87.71 | 2702.37
| 11500 | 90 | 91.5 | 7430 | 85.09 | 2802.34
| 11600 | 90 | 89.5109 | 7430 | 84.2 | 2902.33
| 11700 | 90 | 89.0168 | 7430 | 85.81 | 3002.31
| 11800 | 90 | 89.0168 | 7430 | 87.53 | 3102.3
| 11900 | 90 | 89.0168 | 7430 | 89.24 | 3202.29
| 12000 | 90 | 89.0168 | 7430 | 90.96 | 3302.27
| 12100 | 90 | 89.0168 | 7430 | 92.67 | 3402.26
| 12200 | 90 | 89.0168 | 7430 | 94.39 | 3502.24
| 12300 | 90 | 89.0168 | 7430 | 96.11 | 3602.23
| 12400 | 90 | 89.0168 | 7430 | 97.82 | 3702.21
| 12500 | 90 | 89.0168 | 7430 | 99.54 | 3802.2
| 12598.33 | 90 | 89.0168 | 7430 | 101.23 | 3900.51

## Lookup (hidden)
North Reference | RetunValue | Grid Type | ReturnValue | Deviation Indicator | ReturnValue
| 2 |  | 0 |  | 4
True |  | SPCS-Colorado Central-NAD27 |  | Directional
Grid |  | SPCS-Colorado Central-NAD83 |  | High Angle
|  | SPCS-Colorado North-NAD27 |  | Horizontal
SPCS-Colorado North-NAD83
SPCS-Colorado South-NAD27
SPCS-Colorado South-NAD83
UTM-Zone 12 NAD27
UTM-Zone 12 NAD83
UTM-Zone 13 NAD27
UTM-Zone 13 NAD83