## Data
Header Information | measured depth (ft) | inclination (°) | azimuth (°) | true vertical depth (ft) | northing +N/-S (ft) | easting +E/-W (ft)
Operator Name | 0 | 0 | 0 | 0 | 0 | 0
Extraction | 87 | 0.12 | 110.74 | 87 | -0.032 | 0.085
Operator Number | 149 | 0.46 | 114.79 | 148.999 | -0.16 | 0.372
| 233 | 0.92 | 104.49 | 232.993 | -0.47 | 1.331
Well Name and Number | 315 | 1.16 | 114.27 | 314.979 | -0.976 | 2.725
| 398 | 1.37 | 128.81 | 397.959 | -1.943 | 4.264
API Number (if available) | 483 | 1.85 | 161.63 | 482.927 | -3.882 | 5.488
| 569 | 1.98 | 203.76 | 568.883 | -6.559 | 5.327
Location: QQ SEC TWP RGE | 654 | 0.93 | 238.52 | 653.856 | -8.263 | 4.147
| 738 | 2.1 | 295.44 | 737.829 | -7.958 | 2.176
Citing Type: Planned or Actual | 823 | 2.84 | 290.73 | 822.75 | -6.544 | -1.2
| 907 | 4.75 | 291.55 | 906.561 | -4.53 | -6.382
Deviation Indicator | 990 | 5.88 | 295.73 | 989.204 | -1.421 | -13.408
Horizontal | 1073 | 8.32 | 290.13 | 1071.562 | 2.492 | -22.878
North Reference | 1158 | 9.38 | 288.48 | 1155.549 | 6.804 | -35.222
True | 1244 | 10.94 | 288.3 | 1240.198 | 11.588 | -49.617
Grid Type | 1327 | 11.87 | 286.1 | 1321.558 | 16.428 | -65.297
#VALUE! | 1414 | 13.22 | 283.2 | 1406.48 | 21.181 | -83.58
| 1498 | 14.95 | 282.11 | 1487.952 | 25.648 | -103.526
| 1515 | 15.14 | 283.54 | 1504.369 | 26.628 | -107.829
| 1575 | 15.33 | 284.71 | 1562.261 | 30.476 | -123.118
| 1671 | 17.28 | 280.35 | 1654.399 | 36.261 | -149.422
| 1766 | 18.82 | 284.58 | 1744.724 | 42.654 | -178.134
| 1862 | 23.02 | 283.7 | 1834.376 | 51.001 | -211.372
| 1957 | 25.06 | 285.37 | 1921.133 | 60.734 | -248.822
| 2053 | 26.96 | 283.61 | 2007.407 | 71.245 | -289.581
| 2149 | 28.86 | 284.4 | 2092.237 | 82.129 | -333.177
| 2244 | 30.31 | 282.64 | 2174.851 | 93.077 | -378.778
| 2340 | 32.08 | 282.81 | 2256.967 | 104.031 | -427.277
| 2435 | 33.54 | 281.18 | 2336.811 | 114.714 | -477.627
| 2530 | 32.13 | 280.61 | 2416.631 | 124.454 | -528.207
| 2625 | 34.34 | 282.55 | 2496.09 | 134.929 | -579.2
| 2721 | 33.72 | 283.34 | 2575.649 | 146.961 | -631.558
| 2817 | 34.29 | 283.17 | 2655.232 | 159.271 | -683.817
| 2912 | 34.47 | 283.03 | 2733.636 | 171.429 | -736.066
| 3008 | 33.54 | 282.37 | 2813.218 | 183.236 | -788.44
| 3103 | 32.61 | 281.98 | 2892.824 | 194.172 | -839.117
| 3199 | 34.6 | 285.37 | 2972.783 | 206.768 | -890.713
| 3294 | 33.19 | 285.15 | 3051.636 | 220.714 | -941.823
| 3390 | 33.76 | 285.63 | 3131.712 | 234.768 | -992.874
| 3485 | 31.2 | 285.59 | 3211.846 | 248.495 | -1042.003
| 3580 | 32.17 | 284.49 | 3292.685 | 261.436 | -1090.192
| 3676 | 34.47 | 282.73 | 3372.901 | 273.819 | -1141.443
| 3771 | 32.21 | 282.73 | 3452.261 | 285.324 | -1192.369
| 3867 | 34.11 | 283.3 | 3532.624 | 297.155 | -1243.526
| 3962 | 33.94 | 283.74 | 3611.359 | 309.582 | -1295.21
| 4058 | 34.51 | 283.61 | 3690.735 | 322.347 | -1347.674
| 4153 | 35.17 | 283.92 | 3768.706 | 335.261 | -1400.387
| 4248 | 35.93 | 283.61 | 3845.998 | 348.402 | -1454.034
| 4344 | 35.4 | 283.87 | 3923.992 | 361.696 | -1508.405
| 4440 | 32.79 | 283.7 | 4003.484 | 374.52 | -1560.664
| 4535 | 33.98 | 284.09 | 4082.807 | 387.076 | -1611.407
| 4631 | 33.14 | 283.92 | 4162.804 | 399.92 | -1662.899
| 4727 | 34.73 | 282.86 | 4242.45 | 412.32 | -1715.033
| 4822 | 33.85 | 283.3 | 4320.938 | 424.43 | -1767.166
| 4918 | 32.92 | 282.81 | 4401.097 | 436.365 | -1818.624
| 5013 | 35.4 | 282.02 | 4479.701 | 447.821 | -1870.717
| 5109 | 32.35 | 281.4 | 4559.396 | 458.691 | -1923.103
| 5204 | 32.7 | 283.7 | 4639.499 | 469.793 | -1972.952
| 5300 | 34.38 | 283.34 | 4719.513 | 482.189 | -2024.522
| 5395 | 33.67 | 281.36 | 4798.25 | 493.565 | -2076.442
| 5490 | 32.39 | 282.11 | 4877.895 | 504.091 | -2127.141
| 5586 | 34.64 | 286.6 | 4957.942 | 517.284 | -2178.443
| 5682 | 33.14 | 287.75 | 5037.631 | 533.079 | -2229.585
| 5777 | 33.14 | 284.75 | 5117.183 | 547.608 | -2279.432
| 5872 | 35.66 | 284.89 | 5195.563 | 561.338 | -2331.314
| 5968 | 33.72 | 285.11 | 5274.494 | 575.476 | -2384.087
| 6064 | 30.76 | 286.52 | 5355.685 | 589.405 | -2433.36
| 6160 | 32.08 | 281.62 | 5437.62 | 601.523 | -2481.876
| 6255 | 35.04 | 280.7 | 5516.776 | 611.67 | -2533.396
| 6351 | 32.7 | 280.61 | 5596.48 | 621.563 | -2585.972
| 6446 | 34.16 | 283.34 | 5675.766 | 632.443 | -2637.152
| 6542 | 35.93 | 282.86 | 5754.358 | 644.932 | -2690.841
| 6637 | 33.05 | 283.12 | 5832.651 | 657.018 | -2743.255
| 6733 | 35.35 | 282.11 | 5912.046 | 668.788 | -2795.91
| 6828 | 33.45 | 281.89 | 5990.428 | 679.949 | -2848.406
| 6923 | 35.04 | 283.21 | 6068.958 | 691.577 | -2900.581
| 7019 | 32.08 | 284 | 6148.947 | 704.045 | -2952.159
| 7114 | 32.57 | 283.39 | 6229.224 | 716.069 | -3001.513
| 7210 | 32.48 | 285.02 | 6310.169 | 728.734 | -3051.547
| 7305 | 34.16 | 282.77 | 6389.553 | 741.241 | -3102.2
| 7401 | 34.6 | 282.99 | 6468.782 | 753.325 | -3155.045
| 7496 | 36.01 | 282.59 | 6546.309 | 765.476 | -3208.585
| 7591 | 35.53 | 283.52 | 6623.389 | 778.017 | -3262.68
| 7687 | 44.5 | 279.6 | 6696.85 | 790.176 | -3323.107
| 7782 | 52.72 | 279.11 | 6759.609 | 801.732 | -3393.373
| 7877 | 60.23 | 278.14 | 6812.04 | 813.571 | -3471.62
| 7973 | 69.29 | 275.19 | 6852.941 | 823.555 | -3557.775
| 8068 | 76.93 | 273.3 | 6880.523 | 830.248 | -3648.358
| 8164 | 87.41 | 271.62 | 6893.585 | 834.306 | -3743.24
| 8259 | 89.09 | 271 | 6896.486 | 836.477 | -3838.167
| 8355 | 89.66 | 269.77 | 6897.533 | 837.122 | -3934.157
| 8451 | 90.99 | 270.43 | 6896.988 | 837.289 | -4030.153
| 8489 | 91.21 | 269.77 | 6896.259 | 837.356 | -4068.145
| 8585 | 89.84 | 270.17 | 6895.379 | 837.305 | -4164.139
| 8680 | 89.79 | 269.55 | 6895.686 | 837.073 | -4259.138
| 8775 | 90.19 | 270.34 | 6895.703 | 836.982 | -4354.137
| 8871 | 90.06 | 270.03 | 6895.493 | 837.292 | -4450.136
| 8966 | 89.79 | 269.15 | 6895.617 | 836.612 | -4545.132
| 9062 | 89.84 | 269.51 | 6895.927 | 835.49 | -4641.125
| 9158 | 90.15 | 270.03 | 6895.936 | 835.104 | -4737.124
| 9253 | 90.46 | 269.95 | 6895.43 | 835.088 | -4832.122
| 9349 | 90.81 | 268.89 | 6894.366 | 834.116 | -4928.11
| 9444 | 90.81 | 268.76 | 6893.023 | 832.168 | -5023.08
| 9540 | 91.56 | 269.95 | 6891.038 | 831.088 | -5119.051
| 9635 | 91.56 | 269.73 | 6888.451 | 830.822 | -5214.016
| 9731 | 91.34 | 269.77 | 6886.022 | 830.404 | -5309.984
| 9826 | 91.6 | 270.56 | 6883.585 | 830.677 | -5404.952
| 9922 | 91.34 | 269.11 | 6881.122 | 830.401 | -5500.917
| 10018 | 91.43 | 270.52 | 6878.802 | 830.091 | -5596.886
| 10113 | 90.28 | 269.11 | 6877.384 | 829.784 | -5691.871
| 10208 | 90.23 | 269.24 | 6876.961 | 828.416 | -5786.86
| 10304 | 90.5 | 270.25 | 6876.35 | 827.989 | -5882.856
| 10399 | 90.59 | 270.65 | 6875.446 | 828.735 | -5977.848
| 10494 | 90.63 | 270.3 | 6874.435 | 829.522 | -6072.84
| 10589 | 90.23 | 269.11 | 6873.722 | 829.033 | -6167.834
| 10685 | 90.54 | 270.74 | 6873.077 | 828.908 | -6263.828
| 10781 | 90.5 | 270.12 | 6872.205 | 829.628 | -6359.821
| 10876 | 90.28 | 269.33 | 6871.559 | 829.172 | -6454.817
| 10971 | 90.59 | 270.74 | 6870.837 | 829.23 | -6549.812
| 11066 | 90.54 | 270.08 | 6869.901 | 829.91 | -6644.804
| 11162 | 90.63 | 270.83 | 6868.92 | 830.672 | -6740.795
| 11257 | 90.41 | 270.21 | 6868.058 | 831.534 | -6835.787
| 11353 | 90.46 | 270.17 | 6867.329 | 831.853 | -6931.784
| 11448 | 90.41 | 269.64 | 6866.608 | 831.695 | -7026.781
| 11543 | 90.5 | 270.74 | 6865.854 | 832.01 | -7121.776
| 11639 | 90.46 | 270.08 | 6865.049 | 832.697 | -7217.769
| 11735 | 90.5 | 270.17 | 6864.245 | 832.907 | -7313.766
| 11830 | 90.32 | 269.81 | 6863.565 | 832.89 | -7408.763
| 11925 | 90.28 | 269.46 | 6863.068 | 832.285 | -7503.76
| 12020 | 90.5 | 270.03 | 6862.421 | 831.862 | -7598.756
| 12116 | 90.5 | 271.09 | 6861.584 | 832.8 | -7694.746
| 12211 | 90.41 | 272.28 | 6860.829 | 835.594 | -7789.701
| 12307 | 90.28 | 271.44 | 6860.251 | 838.709 | -7885.647
| 12402 | 90.63 | 272.81 | 6859.497 | 842.232 | -7980.577
| 12498 | 90.41 | 271.84 | 6858.625 | 846.126 | -8076.492
| 12593 | 90.28 | 271.53 | 6858.053 | 848.919 | -8171.45
| 12689 | 90.46 | 271.93 | 6857.433 | 851.817 | -8267.404
| 12784 | 90.5 | 272.15 | 6856.638 | 855.199 | -8362.34
| 12880 | 90.32 | 271.05 | 6855.951 | 857.879 | -8458.299
| 12976 | 90.59 | 272.81 | 6855.188 | 861.112 | -8554.237
| 13071 | 90.63 | 273.07 | 6854.177 | 865.985 | -8649.107
| 13167 | 90.5 | 272.9 | 6853.23 | 870.984 | -8744.972
| 13262 | 90.63 | 272.77 | 6852.293 | 875.682 | -8839.851
| 13357 | 90.23 | 271.05 | 6851.58 | 878.848 | -8934.792
| 13453 | 90.23 | 271.05 | 6851.195 | 880.607 | -9030.775
| 13549 | 90.19 | 270.96 | 6850.843 | 882.291 | -9126.759
| 13645 | 90.63 | 272.85 | 6850.156 | 885.482 | -9222.699
| 13741 | 90.54 | 272.46 | 6849.176 | 889.929 | -9318.591
| 13836 | 90.5 | 272.46 | 6848.314 | 894.006 | -9413.499
| 13932 | 90.59 | 273.03 | 6847.401 | 898.603 | -9509.385
| 14027 | 90.32 | 271.4 | 6846.646 | 902.275 | -9604.307
| 14123 | 90.32 | 271.27 | 6846.11 | 904.511 | -9700.28
| 14218 | 90.68 | 272.5 | 6845.281 | 907.636 | -9795.223
| 14313 | 90.32 | 269.73 | 6844.452 | 909.484 | -9890.192
| 14409 | 90.5 | 270.21 | 6843.765 | 909.434 | -9986.189
| 14504 | 90.59 | 271.14 | 6842.861 | 910.553 | -10081.177
| 14600 | 90.5 | 270.48 | 6841.948 | 911.91 | -10177.163
| 14695 | 90.15 | 270.3 | 6841.409 | 912.557 | -10272.159
| 14790 | 90.01 | 270.08 | 6841.276 | 912.872 | -10367.158
| 14886 | 90.37 | 270.21 | 6840.958 | 913.115 | -10463.157
| 14982 | 89.93 | 268.1 | 6840.707 | 911.699 | -10559.14
| 15077 | 89.84 | 267.74 | 6840.897 | 908.251 | -10654.078
| 15173 | 89.88 | 268.01 | 6841.132 | 904.692 | -10750.011
| 15268 | 89.7 | 267.39 | 6841.48 | 900.879 | -10844.933
| 15364 | 89.66 | 268.89 | 6842.016 | 897.763 | -10940.879
| 15459 | 90.06 | 270.52 | 6842.249 | 897.274 | -11035.874
| 15555 | 90.1 | 270.96 | 6842.114 | 898.514 | -11131.865
| 15650 | 89.75 | 269.33 | 6842.239 | 898.754 | -11226.862
| 15745 | 89.79 | 269.2 | 6842.62 | 897.536 | -11321.853
| 15840 | 90.06 | 270.65 | 6842.745 | 897.411 | -11416.85
| 15936 | 89.7 | 269.2 | 6842.946 | 897.286 | -11512.847
| 16031 | 89.79 | 269.59 | 6843.368 | 896.283 | -11607.841
| 16126 | 89.97 | 270.56 | 6843.567 | 896.407 | -11702.839
| 16222 | 89.7 | 269.02 | 6843.844 | 896.055 | -11798.835
| 16317 | 90.1 | 270.96 | 6844.01 | 896.039 | -11893.83
| 16413 | 89.93 | 270.12 | 6843.985 | 896.943 | -11989.825
| 16508 | 90.06 | 270.7 | 6843.993 | 897.623 | -12084.822
| 16604 | 90.06 | 270.78 | 6843.892 | 898.863 | -12180.814
| 16700 | 89.97 | 270.17 | 6843.867 | 899.659 | -12276.811
| 16795 | 89.93 | 270.03 | 6843.95 | 899.825 | -12371.81
| 16891 | 89.84 | 269.11 | 6844.143 | 899.104 | -12467.806
| 16986 | 90.15 | 271.05 | 6844.151 | 899.237 | -12562.802
| 17082 | 89.79 | 269.02 | 6844.201 | 899.296 | -12658.796
| 17177 | 90.1 | 270.43 | 6844.293 | 898.84 | -12753.793
| 17273 | 90.23 | 271.09 | 6844.016 | 900.113 | -12849.783
| 17369 | 90.19 | 271.14 | 6843.664 | 901.981 | -12945.765
| 17464 | 90.01 | 270.56 | 6843.498 | 903.39 | -13040.754
| 17560 | 90.23 | 271.36 | 6843.297 | 904.999 | -13136.739
| 17655 | 90.15 | 271.05 | 6842.982 | 906.996 | -13231.717
| 17750 | 89.88 | 269.42 | 6842.957 | 907.386 | -13326.713
| 17846 | 89.66 | 269.02 | 6843.343 | 906.079 | -13422.703
| 17942 | 89.84 | 269.73 | 6843.762 | 905.032 | -13518.696
| 18037 | 89.84 | 269.37 | 6844.027 | 904.286 | -13613.693
| 18133 | 89.93 | 270.03 | 6844.22 | 903.783 | -13709.691
| 18228 | 90.23 | 271.49 | 6844.087 | 905.043 | -13804.679
| 18324 | 90.15 | 271.31 | 6843.769 | 907.389 | -13900.65
| 18420 | 90.1 | 271.14 | 6843.559 | 909.441 | -13996.628
| 18515 | 89.88 | 270.08 | 6843.576 | 910.453 | -14091.621
| 18611 | 89.88 | 270.12 | 6843.777 | 910.62 | -14187.621
| 18707 | 89.75 | 269.55 | 6844.087 | 910.344 | -14283.62
| 18802 | 89.93 | 270.21 | 6844.352 | 910.145 | -14378.618
| 18898 | 89.84 | 269.73 | 6844.545 | 910.094 | -14474.618
| 18993 | 89.75 | 269.02 | 6844.885 | 909.058 | -14569.611
| 19088 | 89.88 | 270.03 | 6845.191 | 908.271 | -14664.606
| 19183 | 90.19 | 271.66 | 6845.133 | 909.672 | -14759.592
| 19279 | 90.19 | 271.58 | 6844.815 | 912.386 | -14855.553
| 19375 | 89.79 | 269.46 | 6844.832 | 913.257 | -14951.544
| 19470 | 90.01 | 270.83 | 6844.998 | 913.497 | -15046.541
| 19565 | 90.01 | 270.87 | 6844.981 | 914.907 | -15141.531
| 19661 | 89.79 | 269.77 | 6845.149 | 915.443 | -15237.527
| 19756 | 89.97 | 270.65 | 6845.348 | 915.791 | -15332.526
| 19852 | 89.88 | 269.2 | 6845.473 | 915.665 | -15428.523
| 19947 | 89.97 | 270.17 | 6845.598 | 915.143 | -15523.52
| 20042 | 89.88 | 270.03 | 6845.722 | 915.309 | -15618.52
| 20137 | 89.7 | 269.15 | 6846.07 | 914.629 | -15713.516
| 20233 | 89.97 | 269.9 | 6846.347 | 913.833 | -15809.511
| 20328 | 90.23 | 271.71 | 6846.181 | 915.168 | -15904.498
| 20386 | 90.23 | 271.71 | 6845.948 | 916.898 | -15962.472

## Lookup (hidden)
North Reference | RetunValue | Grid Type | ReturnValue | Deviation Indicator | ReturnValue
| 2 |  | 0 |  | 4
True |  | SPCS-Colorado Central-NAD27 |  | Directional
Grid |  | SPCS-Colorado Central-NAD83 |  | High Angle
|  | SPCS-Colorado North-NAD27 |  | Horizontal
SPCS-Colorado North-NAD83
SPCS-Colorado South-NAD27
SPCS-Colorado South-NAD83
UTM-Zone 12 NAD27
UTM-Zone 12 NAD83
UTM-Zone 13 NAD27
UTM-Zone 13 NAD83