## Data
Header Information | measured depth (ft) | inclination (°) | azimuth (°) | true vertical depth (ft) | northing +N/-S (ft) | easting +E/-W (ft)
Operator Name | 0 | 0 | 0 | 0 | 0 | 0
Extraction | 87 | 0.53 | 82.22 | 86.999 | 0.054 | 0.399
Operator Number | 149 | 0.28 | 111.92 | 148.997 | 0.037 | 0.823
| 233 | 0.34 | 117.33 | 232.996 | -0.154 | 1.235
Well Name and Number | 314 | 0.48 | 108.16 | 313.994 | -0.37 | 1.771
| 398 | 0.63 | 103.3 | 397.99 | -0.586 | 2.555
API Number (if available) | 483 | 0.49 | 251.39 | 482.988 | -0.81 | 2.665
| 569 | 1.12 | 255.68 | 568.979 | -1.135 | 1.502
Location: QQ SEC TWP RGE | 654 | 0.53 | 300.2 | 653.971 | -1.143 | 0.358
| 738 | 0.77 | 341.54 | 737.966 | -0.412 | -0.157
Citing Type: Planned or Actual | 823 | 0.92 | 341.59 | 822.957 | 0.777 | -0.553
| 907 | 1.89 | 254.43 | 906.937 | 1.045 | -2.101
Deviation Indicator | 990 | 3.95 | 264.13 | 989.826 | 0.386 | -6.264
Horizontal | 1073 | 6.02 | 271.88 | 1072.508 | 0.236 | -13.458
North Reference | 1158 | 7.52 | 278.75 | 1156.914 | 1.228 | -23.411
True | 1244 | 7.7 | 285.29 | 1242.159 | 3.604 | -34.531
Grid Type | 1327 | 7.83 | 288 | 1324.398 | 6.817 | -45.271
#VALUE! | 1414 | 9.42 | 289.44 | 1410.411 | 11.018 | -57.622
| 1498 | 11.13 | 290.15 | 1493.061 | 16.099 | -71.717
| 1519 | 11.12 | 290.52 | 1513.666 | 17.507 | -75.516
| 1671 | 9.99 | 283.4 | 1663.099 | 25.702 | -102.071
| 1767 | 14.23 | 299.08 | 1756.966 | 33.372 | -120.496
| 1862 | 17.94 | 298.07 | 1848.231 | 45.936 | -143.619
| 1957 | 21.08 | 297.5 | 1937.765 | 60.713 | -171.69
| 2053 | 23.95 | 293.8 | 2026.443 | 76.552 | -204.84
| 2149 | 26.29 | 289.52 | 2113.365 | 91.522 | -242.715
| 2244 | 28.72 | 287.67 | 2197.622 | 105.482 | -284.299
| 2340 | 30.18 | 287.36 | 2281.215 | 119.684 | -329.31
| 2435 | 32.88 | 288.07 | 2362.183 | 134.81 | -376.625
| 2530 | 34.64 | 286.97 | 2441.161 | 150.691 | -426.969
| 2626 | 36.94 | 288.91 | 2519.03 | 168.006 | -480.364
| 2721 | 36.9 | 288.51 | 2594.981 | 186.311 | -534.415
| 2817 | 37.3 | 287.54 | 2671.549 | 204.227 | -589.48
| 2912 | 37.3 | 286.88 | 2747.119 | 221.26 | -644.47
| 3008 | 35.17 | 286.66 | 2824.548 | 237.635 | -698.798
| 3103 | 38.84 | 288.42 | 2900.403 | 254.898 | -753.294
| 3199 | 37.56 | 288.42 | 2975.844 | 273.656 | -809.618
| 3294 | 35.35 | 287.94 | 3052.25 | 291.273 | -863.243
| 3390 | 32.26 | 287.41 | 3132.01 | 307.497 | -914.123
| 3485 | 35.13 | 288.2 | 3211.043 | 323.624 | -964.292
| 3581 | 32.35 | 287.8 | 3290.865 | 340.105 | -1014.995
| 3676 | 36.01 | 285.6 | 3369.446 | 355.391 | -1066.113
| 3771 | 33.89 | 284.76 | 3447.309 | 369.65 | -1118.629
| 3867 | 35 | 287.89 | 3526.483 | 384.929 | -1170.717
| 3963 | 37.56 | 288.46 | 3603.865 | 402.654 | -1224.681
| 4058 | 38.09 | 288.91 | 3678.905 | 421.319 | -1279.868
| 4153 | 38.58 | 288.02 | 3753.423 | 439.979 | -1335.759
| 4249 | 38.36 | 287.23 | 3828.585 | 458.063 | -1392.676
| 4344 | 37.96 | 287.45 | 3903.282 | 475.556 | -1448.705
| 4440 | 35.57 | 286.57 | 3980.182 | 492.376 | -1503.642
| 4535 | 32.7 | 284.94 | 4058.809 | 506.875 | -1554.931
| 4631 | 34.56 | 288.77 | 4138.747 | 522.325 | -1605.777
| 4727 | 36.81 | 287.01 | 4216.719 | 539.502 | -1659.068
| 4822 | 35.4 | 286.08 | 4293.472 | 555.45 | -1712.725
| 4918 | 40.52 | 287.01 | 4369.137 | 572.286 | -1769.303
| 5013 | 39.55 | 287.23 | 4441.873 | 590.274 | -1827.704
| 5109 | 36.59 | 285.34 | 4517.444 | 606.9 | -1884.504
| 5204 | 31.99 | 282.34 | 4595.918 | 619.777 | -1936.423
| 5300 | 32.35 | 286.61 | 4677.19 | 632.555 | -1985.884
| 5395 | 35.4 | 286.13 | 4756.055 | 647.468 | -2036.685
| 5490 | 37.3 | 292.65 | 4832.594 | 666.206 | -2089.707
| 5586 | 36.54 | 291.46 | 4909.344 | 687.864 | -2143.15
| 5682 | 38.93 | 293.31 | 4985.263 | 710.259 | -2197.457
| 5777 | 37.65 | 291.77 | 5059.827 | 732.832 | -2251.817
| 5873 | 36.06 | 289.17 | 5136.644 | 752.987 | -2305.74
| 5968 | 37.12 | 291.06 | 5212.923 | 772.47 | -2358.904
| 6064 | 34.64 | 290.01 | 5290.702 | 792.219 | -2411.582
| 6160 | 37.25 | 287.89 | 5368.418 | 810.484 | -2464.88
| 6255 | 38.62 | 287.54 | 5443.343 | 828.252 | -2520.513
| 6351 | 36.54 | 286.26 | 5519.42 | 845.285 | -2576.521
| 6446 | 39.33 | 288.02 | 5594.343 | 862.52 | -2632.312
| 6542 | 37.52 | 287.67 | 5669.548 | 880.806 | -2689.101
| 6637 | 34.73 | 287.14 | 5746.275 | 897.566 | -2742.535
| 6733 | 38.89 | 287.27 | 5823.119 | 914.579 | -2797.468
| 6828 | 38.05 | 286.04 | 5897.498 | 931.522 | -2854.084
| 6923 | 34.87 | 285.07 | 5973.894 | 946.676 | -2908.458
| 7019 | 36.9 | 286.97 | 6051.672 | 962.225 | -2962.529
| 7114 | 37.74 | 286.26 | 6127.221 | 978.69 | -3017.719
| 7210 | 33.72 | 284.98 | 6205.137 | 993.81 | -3071.688
| 7305 | 34.87 | 287.36 | 6283.623 | 1008.73 | -3123.084
| 7401 | 38.09 | 290.4 | 6360.81 | 1027.246 | -3177.049
| 7496 | 38.98 | 288.29 | 6435.124 | 1046.839 | -3232.888
| 7592 | 34.34 | 287.1 | 6512.114 | 1064.286 | -3287.467
| 7687 | 42.95 | 284.1 | 6586.249 | 1080.08 | -3344.58
| 7782 | 53.82 | 281.15 | 6649.254 | 1095.427 | -3413.802
| 7877 | 63.54 | 279.83 | 6698.579 | 1110.137 | -3493.512
| 7973 | 62.66 | 279.96 | 6742.012 | 1124.848 | -3577.851
| 8068 | 70.61 | 276.13 | 6779.669 | 1136.954 | -3664.124
| 8164 | 80.38 | 274.14 | 6803.687 | 1145.226 | -3756.577
| 8259 | 89.17 | 270.66 | 6812.333 | 1149.163 | -3850.993
| 8355 | 87.19 | 270.35 | 6815.381 | 1150.009 | -3946.936
| 8451 | 87.85 | 269.96 | 6819.535 | 1150.269 | -4042.845
| 8546 | 88.38 | 269.65 | 6822.66 | 1149.945 | -4137.792
| 8679 | 89.62 | 268.15 | 6824.982 | 1147.392 | -4270.741
| 8774 | 90.19 | 269.91 | 6825.139 | 1145.784 | -4365.723
| 8870 | 90.06 | 269.21 | 6824.93 | 1145.047 | -4461.719
| 8965 | 90.1 | 269.82 | 6824.797 | 1144.243 | -4556.716
| 9061 | 90.06 | 269.16 | 6824.663 | 1143.388 | -4652.711
| 9156 | 90.1 | 269.78 | 6824.53 | 1142.51 | -4747.706
| 9252 | 90.1 | 269.87 | 6824.363 | 1142.216 | -4843.706
| 9348 | 90.63 | 269.96 | 6823.751 | 1142.074 | -4939.703
| 9443 | 90.68 | 270.31 | 6822.665 | 1142.298 | -5034.697
| 9538 | 90.41 | 268.77 | 6821.761 | 1141.535 | -5129.687
| 9634 | 90.5 | 269.25 | 6820.999 | 1139.876 | -5225.669
| 9729 | 90.54 | 269.65 | 6820.137 | 1138.965 | -5320.66
| 9825 | 90.68 | 270.35 | 6819.115 | 1138.965 | -5416.654
| 9921 | 90.46 | 268.72 | 6818.16 | 1138.186 | -5512.643
| 10017 | 90.68 | 270.22 | 6817.205 | 1137.298 | -5608.631
| 10112 | 90.63 | 269.43 | 6816.119 | 1137.007 | -5703.624
| 10207 | 90.46 | 269.07 | 6815.215 | 1135.764 | -5798.611
| 10303 | 90.15 | 269.43 | 6814.704 | 1134.507 | -5894.602
| 10398 | 90.01 | 270.57 | 6814.571 | 1134.507 | -5989.6
| 10493 | 90.19 | 272.07 | 6814.406 | 1136.696 | -6084.572
| 10588 | 90.15 | 271.85 | 6814.124 | 1139.945 | -6179.516
| 10684 | 90.19 | 272.12 | 6813.839 | 1143.27 | -6275.458
| 10780 | 90.23 | 272.03 | 6813.487 | 1146.746 | -6371.394
| 10874 | 90.01 | 270.57 | 6813.29 | 1148.879 | -6465.367
| 10970 | 90.23 | 272.12 | 6813.089 | 1151.132 | -6561.337
| 11065 | 90.01 | 270.71 | 6812.89 | 1153.478 | -6656.306
| 11161 | 89.97 | 271.19 | 6812.907 | 1155.069 | -6752.292
| 11256 | 90.19 | 271.81 | 6812.774 | 1157.556 | -6847.259
| 11352 | 90.01 | 270.53 | 6812.607 | 1159.516 | -6943.237
| 11447 | 89.97 | 270.93 | 6812.623 | 1160.727 | -7038.229
| 11542 | 89.97 | 270.53 | 6812.673 | 1161.937 | -7133.221
| 11638 | 90.01 | 270.93 | 6812.69 | 1163.16 | -7229.213
| 11733 | 90.19 | 271.98 | 6812.524 | 1165.572 | -7324.181
| 11829 | 89.97 | 270.84 | 6812.39 | 1167.935 | -7420.15
| 11924 | 89.97 | 270.44 | 6812.44 | 1168.996 | -7515.144
| 12019 | 90.15 | 271.81 | 6812.34 | 1170.861 | -7610.123
| 12115 | 90.15 | 272.25 | 6812.089 | 1174.261 | -7706.063
| 12210 | 89.97 | 270.75 | 6811.989 | 1176.748 | -7801.027
| 12306 | 90.01 | 270.48 | 6812.006 | 1177.779 | -7897.022
| 12401 | 90.19 | 271.67 | 6811.84 | 1179.561 | -7992.003
| 12496 | 90.23 | 272.12 | 6811.492 | 1182.702 | -8086.95
| 12592 | 90.15 | 271.98 | 6811.174 | 1186.136 | -8182.888
| 12687 | 90.19 | 272.42 | 6810.892 | 1189.783 | -8277.817
| 12783 | 90.06 | 270.57 | 6810.682 | 1192.288 | -8373.78
| 12879 | 90.01 | 271.23 | 6810.624 | 1193.795 | -8469.768
| 12974 | 90.06 | 271.45 | 6810.566 | 1196.017 | -8564.742
| 13070 | 90.23 | 272.38 | 6810.323 | 1199.225 | -8660.687
| 13166 | 90.23 | 272.25 | 6809.937 | 1203.103 | -8756.608
| 13261 | 90.06 | 271.01 | 6809.697 | 1205.805 | -8851.567
| 13356 | 90.1 | 271.45 | 6809.564 | 1207.844 | -8946.545
| 13452 | 90.19 | 272.16 | 6809.321 | 1210.868 | -9042.496
| 13548 | 90.23 | 272.2 | 6808.969 | 1214.52 | -9138.426
| 13644 | 90.19 | 272.03 | 6808.618 | 1218.063 | -9234.36
| 13739 | 90.19 | 271.54 | 6808.303 | 1221.022 | -9329.313
| 13835 | 89.48 | 268.72 | 6808.579 | 1221.24 | -9425.302
| 13930 | 89.48 | 268.9 | 6809.441 | 1219.267 | -9520.278
| 14026 | 89.57 | 269.56 | 6810.237 | 1217.977 | -9616.265
| 14121 | 89.7 | 270.48 | 6810.842 | 1218.01 | -9711.262
| 14217 | 89.48 | 268.77 | 6811.529 | 1217.382 | -9807.254
| 14312 | 89.44 | 268.81 | 6812.425 | 1215.376 | -9902.229
| 14408 | 89.62 | 270.26 | 6813.212 | 1214.597 | -9998.22
| 14503 | 89.66 | 270.62 | 6813.809 | 1215.326 | -10093.215
| 14599 | 89.48 | 268.9 | 6814.53 | 1214.924 | -10189.208
| 14694 | 89.48 | 268.85 | 6815.392 | 1213.059 | -10284.186
| 14789 | 89.75 | 270.66 | 6816.03 | 1212.653 | -10379.178
| 14885 | 89.53 | 269.25 | 6816.633 | 1212.577 | -10475.174
| 14980 | 89.53 | 268.99 | 6817.413 | 1211.118 | -10570.16
| 15076 | 89.66 | 270.62 | 6818.091 | 1210.792 | -10666.153
| 15172 | 89.48 | 268.68 | 6818.812 | 1210.205 | -10762.144
| 15267 | 89.75 | 270.66 | 6819.45 | 1209.658 | -10857.136
| 15363 | 89.62 | 270.26 | 6819.978 | 1210.429 | -10953.131
| 15458 | 89.48 | 269.21 | 6820.724 | 1209.99 | -11048.126
| 15554 | 89.44 | 269.03 | 6821.629 | 1208.515 | -11144.11
| 15648 | 89.04 | 269.74 | 6822.876 | 1207.506 | -11238.096
| 15744 | 89.13 | 270.62 | 6824.409 | 1207.808 | -11334.082
| 15839 | 89.17 | 270.13 | 6825.818 | 1208.43 | -11429.069
| 15935 | 89.04 | 269.12 | 6827.318 | 1207.801 | -11525.054
| 16030 | 89.22 | 270.66 | 6828.76 | 1207.619 | -11620.04
| 16125 | 88.91 | 269.87 | 6830.311 | 1208.058 | -11715.026
| 16221 | 89.09 | 268.94 | 6831.986 | 1207.062 | -11811.005
| 16316 | 88.86 | 269.52 | 6833.685 | 1205.785 | -11905.98
| 16412 | 88.16 | 269.21 | 6836.182 | 1204.722 | -12001.941
| 16507 | 88.16 | 270.44 | 6839.232 | 1204.432 | -12096.89
| 16603 | 88.03 | 269.38 | 6842.423 | 1204.281 | -12192.835
| 16698 | 88.2 | 270.44 | 6845.548 | 1204.132 | -12287.783
| 16794 | 88.07 | 269.87 | 6848.673 | 1204.391 | -12383.731
| 16890 | 88.16 | 269.65 | 6851.83 | 1203.989 | -12479.678
| 16985 | 88.03 | 268.85 | 6854.989 | 1202.747 | -12574.617
| 17081 | 87.89 | 268.59 | 6858.406 | 1200.604 | -12670.532
| 17176 | 89 | 269.16 | 6860.984 | 1198.739 | -12765.477
| 17272 | 89.13 | 269.87 | 6862.55 | 1197.927 | -12861.46
| 17367 | 89 | 269.16 | 6864.101 | 1197.123 | -12956.443
| 17463 | 89.62 | 271.85 | 6865.257 | 1197.969 | -13052.423
| 17558 | 90.15 | 272.07 | 6865.448 | 1201.218 | -13147.367
| 17654 | 90.06 | 271.28 | 6865.272 | 1204.024 | -13243.325
| 17749 | 90.19 | 272.34 | 6865.064 | 1207.025 | -13338.276
| 17845 | 90.15 | 271.59 | 6864.78 | 1210.316 | -13434.218
| 17941 | 90.63 | 271.72 | 6864.126 | 1213.089 | -13530.176
| 18036 | 91.34 | 272.51 | 6862.493 | 1216.594 | -13625.096
| 18132 | 91.16 | 271.76 | 6860.399 | 1220.17 | -13721.006
| 18227 | 91.25 | 272.51 | 6858.401 | 1223.708 | -13815.918
| 18323 | 91.07 | 270.57 | 6856.457 | 1226.287 | -13911.859
| 18419 | 91.16 | 272.03 | 6854.589 | 1228.465 | -14007.813
| 18514 | 91.25 | 272.73 | 6852.591 | 1232.409 | -14102.71
| 18610 | 91.25 | 270.93 | 6850.497 | 1235.474 | -14198.634
| 18705 | 91.6 | 270.62 | 6848.134 | 1236.758 | -14293.596
| 18801 | 91.6 | 271.23 | 6845.454 | 1238.308 | -14389.545
| 18896 | 91.74 | 272.42 | 6842.685 | 1241.332 | -14484.455
| 18992 | 92.05 | 272.38 | 6839.511 | 1245.349 | -14580.318
| 19087 | 92.14 | 271.9 | 6836.038 | 1248.895 | -14675.188
| 19182 | 92.05 | 271.41 | 6832.565 | 1251.636 | -14770.085
| 19278 | 92.22 | 272.69 | 6828.988 | 1255.068 | -14865.955
| 19373 | 92.09 | 271.76 | 6825.416 | 1258.754 | -14960.815
| 19469 | 92.14 | 270.62 | 6821.873 | 1260.746 | -15056.727
| 19564 | 91.91 | 268.9 | 6818.516 | 1260.348 | -15151.664
| 19660 | 92.09 | 270.09 | 6815.165 | 1259.502 | -15247.6
| 19755 | 92.14 | 269.74 | 6811.659 | 1259.362 | -15342.535
| 19850 | 92.09 | 270.22 | 6808.153 | 1259.328 | -15437.47
| 19946 | 92 | 269.25 | 6804.728 | 1258.885 | -15533.406
| 20041 | 92.05 | 269.38 | 6801.371 | 1257.75 | -15628.34
| 20136 | 92 | 269.25 | 6798.014 | 1256.615 | -15723.274
| 20232 | 92 | 268.9 | 6794.663 | 1255.066 | -15819.203
| 20327 | 92.05 | 269.74 | 6791.306 | 1253.939 | -15914.136
| 20415 | 91.91 | 268.77 | 6788.266 | 1252.796 | -16002.075
| 20445 | 91.91 | 268.77 | 6787.266 | 1252.152 | -16032.051

## Lookup (hidden)
North Reference | RetunValue | Grid Type | ReturnValue | Deviation Indicator | ReturnValue
| 2 |  | 0 |  | 4
True |  | SPCS-Colorado Central-NAD27 |  | Directional
Grid |  | SPCS-Colorado Central-NAD83 |  | High Angle
|  | SPCS-Colorado North-NAD27 |  | Horizontal
SPCS-Colorado North-NAD83
SPCS-Colorado South-NAD27
SPCS-Colorado South-NAD83
UTM-Zone 12 NAD27
UTM-Zone 12 NAD83
UTM-Zone 13 NAD27
UTM-Zone 13 NAD83