## Data
Header Information | measured depth (ft) | inclination (°) | azimuth (°) | true vertical depth (ft) | northing +N/-S (ft) | easting +E/-W (ft)
Operator Name | 0 | 0 | 0 | 0 | 0 | 0
Extraction | 149 | 0.99 | 178.03 | 148.993 | -1.286 | 0.044
Operator Number | 233 | 0.52 | 322.51 | 232.989 | -1.709 | -0.163
| 315 | 1 | 323.58 | 314.982 | -0.838 | -0.814
Well Name and Number | 347 | 0.62 | 304.56 | 346.978 | -0.515 | -1.122
| 441 | 0.79 | 212.08 | 440.974 | -0.776 | -1.885
API Number (if available) | 526 | 1.14 | 233.66 | 525.962 | -1.773 | -2.878
| 611 | 1.1 | 278.35 | 610.947 | -2.156 | -4.366
Location: QQ SEC TWP RGE | 696 | 2.68 | 281.7 | 695.898 | -1.635 | -7.12
| 780 | 3.73 | 284.41 | 779.766 | -0.556 | -11.689
Citing Type: Planned or Actual | 864 | 4.71 | 283.15 | 863.537 | 0.908 | -17.694
| 948 | 5.87 | 286.39 | 947.178 | 2.905 | -25.173
Deviation Indicator | 1032 | 6.73 | 280.14 | 1030.671 | 4.984 | -34.139
Horizontal | 1116 | 7.73 | 276.96 | 1114.002 | 6.535 | -44.593
North Reference | 1201 | 9.64 | 278.04 | 1198.024 | 8.223 | -57.315
True | 1286 | 12.55 | 274.32 | 1281.427 | 9.914 | -73.574
Grid Type | 1327 | 13.65 | 265.7 | 1321.363 | 9.887 | -82.842
#VALUE! | 1414 | 17.88 | 256.56 | 1405.085 | 6.011 | -106.082
| 1498 | 19.64 | 272.36 | 1484.671 | 3.593 | -132.748
| 1563 | 19.67 | 288.4 | 1545.929 | 7.499 | -154.058
| 1613 | 20.2 | 290 | 1592.933 | 13.108 | -170.155
| 1671 | 21.79 | 292.64 | 1647.082 | 20.677 | -189.502
| 1767 | 23.46 | 286.52 | 1735.703 | 32.972 | -224.275
| 1862 | 24.75 | 286.34 | 1822.417 | 43.945 | -261.489
| 1958 | 26.96 | 282.02 | 1908.81 | 54.132 | -302.066
| 2053 | 27.4 | 279.38 | 1993.323 | 62.18 | -344.698
| 2149 | 30.05 | 273.82 | 2077.516 | 67.384 | -390.492
| 2244 | 32.13 | 271.93 | 2158.868 | 69.819 | -439.479
| 2340 | 32.52 | 276.6 | 2240.003 | 73.646 | -490.635
| 2435 | 34.78 | 277.48 | 2319.08 | 80.109 | -542.873
| 2530 | 33.54 | 276.95 | 2397.689 | 86.812 | -595.792
| 2626 | 36.1 | 276.38 | 2476.493 | 93.165 | -650.234
| 2721 | 35.13 | 276.12 | 2553.723 | 99.189 | -705.226
| 2817 | 35.22 | 276.16 | 2632.193 | 105.104 | -760.212
| 2912 | 35.66 | 275.67 | 2709.591 | 110.78 | -815.004
| 3008 | 35.71 | 275.45 | 2787.566 | 116.205 | -870.74
| 3103 | 34.51 | 273.96 | 2865.281 | 120.697 | -925.189
| 3199 | 34.87 | 279.16 | 2944.234 | 126.945 | -979.423
| 3294 | 33.58 | 279.33 | 3022.781 | 135.528 | -1032.161
| 3390 | 30.98 | 279.02 | 3103.937 | 143.707 | -1082.769
| 3485 | 31.46 | 282.55 | 3185.186 | 152.928 | -1131.119
| 3581 | 32.79 | 283.21 | 3266.486 | 164.312 | -1180.881
| 3676 | 30 | 284.14 | 3347.57 | 175.995 | -1228.965
| 3772 | 30.67 | 281.36 | 3430.431 | 186.682 | -1276.246
| 3867 | 30.8 | 273.12 | 3512.124 | 192.781 | -1324.308
| 3963 | 32.21 | 272.68 | 3593.971 | 195.315 | -1374.409
| 4058 | 33.5 | 278.14 | 3673.791 | 200.212 | -1425.667
| 4153 | 33.85 | 278.23 | 3752.85 | 207.712 | -1477.806
| 4249 | 34.73 | 277.79 | 3832.164 | 215.246 | -1531.362
| 4344 | 34.6 | 278.5 | 3910.301 | 222.901 | -1584.85
| 4440 | 32.88 | 277.88 | 3990.129 | 230.503 | -1637.624
| 4535 | 32.17 | 280.35 | 4070.232 | 238.582 | -1688.049
| 4631 | 34.69 | 277.26 | 4150.349 | 246.628 | -1740.302
| 4727 | 32.39 | 276.07 | 4230.36 | 252.8 | -1792.977
| 4822 | 31.9 | 276.51 | 4310.797 | 258.336 | -1843.219
| 4918 | 33.85 | 278.45 | 4391.422 | 265.142 | -1894.874
| 5013 | 33.1 | 278.5 | 4470.663 | 272.864 | -1946.7
| 5109 | 28.86 | 275.32 | 4552.955 | 278.89 | -1995.72
| 5204 | 29.08 | 273.12 | 4636.07 | 282.272 | -2041.601
| 5300 | 31.73 | 275.76 | 4718.864 | 286.077 | -2090.024
| 5395 | 34.6 | 277.57 | 4798.382 | 292.138 | -2141.628
| 5491 | 32.17 | 275.85 | 4878.537 | 298.335 | -2194.08
| 5586 | 34.73 | 278.1 | 4957.798 | 304.727 | -2246.04
| 5682 | 33.8 | 279.46 | 5037.137 | 312.969 | -2299.455
| 5777 | 31.11 | 279.16 | 5117.292 | 321.221 | -2349.758
| 5873 | 32.39 | 280.48 | 5198.925 | 329.846 | -2399.529
| 5968 | 30.4 | 280.04 | 5280.013 | 338.666 | -2448.223
| 6064 | 32.04 | 277.97 | 5362.11 | 346.432 | -2497.364
| 6160 | 34.29 | 279.69 | 5442.468 | 354.515 | -2549.247
| 6255 | 33.01 | 279.69 | 5521.548 | 363.376 | -2601.136
| 6351 | 33.1 | 279.95 | 5602.01 | 372.306 | -2652.731
| 6446 | 31.42 | 279.69 | 5682.343 | 380.957 | -2702.693
| 6542 | 32.61 | 280.04 | 5763.741 | 389.679 | -2752.833
| 6637 | 34.82 | 278.32 | 5842.759 | 398.068 | -2804.884
| 6733 | 33.36 | 276.42 | 5922.263 | 404.986 | -2858.238
| 6828 | 34.78 | 276.82 | 6000.954 | 411.124 | -2911.1
| 6924 | 31.42 | 277 | 6081.364 | 417.427 | -2963.138
| 7019 | 30.67 | 276.47 | 6162.756 | 423.175 | -3011.792
| 7114 | 32.26 | 275.23 | 6243.785 | 428.217 | -3061.119
| 7210 | 32.3 | 277.35 | 6324.951 | 433.833 | -3112.072
| 7305 | 32.88 | 278.5 | 6404.993 | 440.892 | -3162.75
| 7401 | 33.27 | 277.53 | 6485.438 | 448.195 | -3214.628
| 7496 | 33.98 | 276.6 | 6564.542 | 454.661 | -3266.834
| 7592 | 43.88 | 274.84 | 6639.131 | 460.566 | -3326.787
| 7687 | 53.25 | 273.16 | 6701.932 | 465.454 | -3397.757
| 7782 | 62.09 | 275.01 | 6752.69 | 471.229 | -3477.737
| 7878 | 69.16 | 272.19 | 6792.292 | 476.655 | -3564.944
| 7973 | 79.05 | 270.74 | 6818.279 | 478.96 | -3656.166
| 8068 | 89.62 | 269.95 | 6827.643 | 479.522 | -3750.566
| 8164 | 90.32 | 269.73 | 6827.694 | 479.254 | -3846.565
| 8259 | 90.85 | 269.55 | 6826.724 | 478.657 | -3941.558
| 8394 | 92.67 | 267.74 | 6822.577 | 475.468 | -4076.445
| 8489 | 90.94 | 269.59 | 6819.585 | 473.256 | -4171.364
| 8585 | 91.03 | 269.9 | 6817.935 | 472.829 | -4267.349
| 8680 | 91.25 | 269.9 | 6816.044 | 472.664 | -4362.33
| 8775 | 91.34 | 270.25 | 6813.897 | 472.788 | -4457.306
| 8871 | 90.85 | 270.96 | 6812.063 | 473.801 | -4553.282
| 8966 | 90.63 | 269.64 | 6810.836 | 474.299 | -4648.27
| 9062 | 90.72 | 272.02 | 6809.705 | 475.689 | -4744.247
| 9158 | 91.03 | 272.28 | 6808.239 | 479.29 | -4840.168
| 9253 | 90.85 | 272.9 | 6806.68 | 483.583 | -4935.058
| 9349 | 90.63 | 271.93 | 6805.44 | 487.627 | -5030.963
| 9444 | 90.46 | 272.46 | 6804.537 | 491.266 | -5125.889
| 9540 | 90.15 | 272.28 | 6804.026 | 495.235 | -5221.805
| 9635 | 90.81 | 271.8 | 6803.23 | 498.617 | -5316.741
| 9731 | 91.03 | 272.11 | 6801.688 | 501.892 | -5412.672
| 9826 | 90.99 | 272.11 | 6800.014 | 505.389 | -5507.593
| 9922 | 91.25 | 271.75 | 6798.137 | 508.621 | -5603.52
| 10018 | 91.47 | 273.12 | 6795.859 | 512.699 | -5699.404
| 10113 | 91.3 | 272.11 | 6793.563 | 517.032 | -5794.276
| 10208 | 90.85 | 272.72 | 6791.78 | 521.034 | -5889.174
| 10304 | 90.41 | 271.66 | 6790.725 | 524.702 | -5985.097
| 10399 | 90.9 | 272.94 | 6789.639 | 528.514 | -6080.012
| 10494 | 90.94 | 273.3 | 6788.113 | 533.684 | -6174.859
| 10589 | 90.85 | 272.68 | 6786.629 | 538.639 | -6269.717
| 10685 | 90.46 | 271.31 | 6785.532 | 541.981 | -6365.65
| 10781 | 90.85 | 270.78 | 6784.434 | 543.731 | -6461.628
| 10876 | 90.85 | 271.31 | 6783.025 | 545.464 | -6556.601
| 10971 | 90.19 | 270.39 | 6782.163 | 546.873 | -6651.585
| 11066 | 90.37 | 270.39 | 6781.699 | 547.519 | -6746.582
| 11162 | 90.23 | 271.62 | 6781.196 | 549.203 | -6842.564
| 11257 | 90.28 | 271.09 | 6780.773 | 551.45 | -6937.536
| 11353 | 90.59 | 270.39 | 6780.044 | 552.689 | -7033.524
| 11448 | 90.1 | 268.23 | 6779.472 | 551.545 | -7128.51
| 11543 | 89.93 | 268.36 | 6779.447 | 548.719 | -7223.468
| 11639 | 90.01 | 269.15 | 6779.498 | 546.633 | -7319.444
| 11735 | 90.19 | 268.84 | 6779.33 | 544.949 | -7415.429
| 11830 | 89.84 | 268.14 | 6779.305 | 542.446 | -7510.395
| 11925 | 90.1 | 269.64 | 6779.355 | 540.606 | -7605.375
| 12020 | 90.19 | 268.23 | 6779.114 | 538.84 | -7700.356
| 12116 | 90.32 | 268.54 | 6778.687 | 536.134 | -7796.317
| 12211 | 90.59 | 269.77 | 6777.933 | 534.733 | -7891.301
| 12307 | 90.15 | 268.32 | 6777.313 | 533.133 | -7987.283
| 12402 | 89.79 | 268.71 | 6777.363 | 530.671 | -8082.251
| 12498 | 89.7 | 269.68 | 6777.79 | 529.323 | -8178.239
| 12593 | 90.01 | 269.77 | 6778.03 | 528.867 | -8273.238
| 12689 | 89.7 | 269.11 | 6778.273 | 527.929 | -8369.232
| 12784 | 89.97 | 269.9 | 6778.547 | 527.108 | -8464.227
| 12880 | 89.53 | 268.84 | 6778.966 | 526.052 | -8560.219
| 12976 | 89.62 | 268.67 | 6779.678 | 523.967 | -8656.194
| 13071 | 89.66 | 268.71 | 6780.275 | 521.795 | -8751.167
| 13167 | 89.48 | 269.29 | 6780.995 | 520.119 | -8847.149
| 13262 | 89.35 | 269.59 | 6781.965 | 519.191 | -8942.14
| 13357 | 89.79 | 271.44 | 6782.678 | 520.045 | -9037.129
| 13453 | 89.84 | 271.05 | 6782.988 | 522.131 | -9133.105
| 13549 | 89.84 | 271.84 | 6783.256 | 524.551 | -9229.074
| 13645 | 89.7 | 269.86 | 6783.642 | 525.975 | -9325.058
| 13741 | 89.79 | 271.05 | 6784.069 | 526.738 | -9421.052
| 13836 | 89.84 | 271.36 | 6784.376 | 528.736 | -9516.03
| 13932 | 90.01 | 270.87 | 6784.501 | 530.604 | -9612.012
| 14027 | 89.88 | 271.53 | 6784.592 | 532.593 | -9706.99
| 14123 | 89.79 | 270.12 | 6784.869 | 533.975 | -9802.978
| 14218 | 89.79 | 270.39 | 6785.217 | 534.398 | -9897.976
| 14313 | 89.97 | 271.66 | 6785.416 | 536.098 | -9992.958
| 14409 | 89.84 | 270.96 | 6785.575 | 538.292 | -10088.933
| 14504 | 90.01 | 270.87 | 6785.7 | 539.809 | -10183.92
| 14600 | 90.06 | 271.93 | 6785.641 | 542.155 | -10279.89
| 14695 | 89.75 | 270.17 | 6785.798 | 543.896 | -10374.87
| 14790 | 90.1 | 271.71 | 6785.923 | 545.454 | -10469.855
| 14886 | 90.01 | 271.4 | 6785.831 | 548.059 | -10565.819
| 14982 | 89.88 | 270.56 | 6785.923 | 549.701 | -10661.804
| 15077 | 89.22 | 270.34 | 6786.669 | 550.447 | -10756.798
| 15173 | 89.48 | 270.21 | 6787.758 | 550.908 | -10852.79
| 15268 | 89.53 | 271.89 | 6788.579 | 552.649 | -10947.767
| 15364 | 89 | 269.95 | 6789.81 | 554.19 | -11043.742
| 15459 | 88.91 | 271.31 | 6791.543 | 555.234 | -11138.718
| 15555 | 88.73 | 270.87 | 6793.52 | 557.06 | -11234.68
| 15650 | 88.6 | 270.92 | 6795.733 | 558.544 | -11329.643
| 15745 | 88.73 | 270.78 | 6797.947 | 559.953 | -11424.607
| 15840 | 88.56 | 270.39 | 6800.193 | 560.922 | -11519.575
| 15936 | 89 | 270.92 | 6802.237 | 562.019 | -11615.546
| 16031 | 88.91 | 271.8 | 6803.97 | 564.274 | -11710.503
| 16126 | 88.86 | 271.09 | 6805.818 | 566.669 | -11805.454
| 16222 | 88.82 | 271.53 | 6807.762 | 568.863 | -11901.409
| 16317 | 88.86 | 270.61 | 6809.685 | 570.637 | -11996.372
| 16413 | 88.82 | 269.99 | 6811.629 | 571.139 | -12092.35
| 16508 | 88.82 | 271.66 | 6813.585 | 572.507 | -12187.317
| 16604 | 88.69 | 270.78 | 6815.671 | 574.55 | -12283.272
| 16700 | 88.56 | 269.86 | 6817.975 | 575.086 | -12379.242
| 16795 | 88.78 | 270.3 | 6820.18 | 575.219 | -12474.216
| 16891 | 88.56 | 269.86 | 6822.408 | 575.353 | -12570.189
| 16986 | 88.86 | 271.75 | 6824.547 | 576.688 | -12665.151
| 17082 | 88.78 | 271.14 | 6826.524 | 579.108 | -12761.1
| 17177 | 88.69 | 270.65 | 6828.621 | 580.591 | -12856.065
| 17273 | 88.64 | 270.12 | 6830.858 | 581.236 | -12952.036
| 17369 | 89.09 | 270.48 | 6832.759 | 581.739 | -13048.016
| 17464 | 89.88 | 271.09 | 6833.613 | 583.04 | -13143.002
| 17560 | 89.66 | 270.7 | 6833.999 | 584.54 | -13238.989
| 17655 | 89.53 | 269.95 | 6834.67 | 585.079 | -13333.985
| 17750 | 89.79 | 271.36 | 6835.234 | 586.165 | -13428.974
| 17846 | 89.97 | 271.8 | 6835.435 | 588.812 | -13524.937
| 17942 | 89.57 | 270.48 | 6835.82 | 590.722 | -13620.915
| 18037 | 89.53 | 270.65 | 6836.566 | 591.658 | -13715.908
| 18133 | 91.43 | 271.62 | 6835.762 | 593.56 | -13811.88
| 18228 | 92.09 | 270.7 | 6832.844 | 595.482 | -13906.814
| 18420 | 92.44 | 272.02 | 6825.256 | 600.035 | -14098.605
| 18515 | 92.14 | 269.95 | 6821.46 | 601.667 | -14193.51
| 18611 | 92.36 | 270.48 | 6817.691 | 602.027 | -14289.435
| 18707 | 91.38 | 271.58 | 6814.558 | 603.752 | -14385.366
| 18802 | 91.34 | 271.05 | 6812.303 | 605.931 | -14480.314
| 18898 | 91.47 | 272.02 | 6809.949 | 608.502 | -14576.249
| 18993 | 91.12 | 269.86 | 6807.802 | 610.06 | -14671.207
| 19088 | 91.3 | 270.48 | 6805.796 | 610.342 | -14766.184
| 19183 | 91.25 | 270.83 | 6803.682 | 611.427 | -14861.155
| 19279 | 91.47 | 271.8 | 6801.404 | 613.63 | -14957.101
| 19375 | 91.52 | 271.93 | 6798.899 | 616.753 | -15053.017
| 19470 | 90.99 | 269.9 | 6796.818 | 618.269 | -15147.977
| 19565 | 91.43 | 270.52 | 6794.812 | 618.617 | -15242.955
| 19661 | 91.38 | 271.97 | 6792.458 | 620.703 | -15338.901
| 19756 | 91.03 | 270.96 | 6790.46 | 623.131 | -15433.847
| 19852 | 91.21 | 270.3 | 6788.584 | 624.186 | -15529.823
| 19947 | 91.52 | 270.39 | 6786.32 | 624.758 | -15624.794
| 20042 | 91.3 | 269.15 | 6783.983 | 624.377 | -15719.762
| 20137 | 91.47 | 269.81 | 6781.687 | 623.515 | -15814.73
| 20255 | 91.47 | 269.81 | 6778.659 | 623.124 | -15932.691

## Lookup (hidden)
North Reference | RetunValue | Grid Type | ReturnValue | Deviation Indicator | ReturnValue
| 2 |  | 0 |  | 4
True |  | SPCS-Colorado Central-NAD27 |  | Directional
Grid |  | SPCS-Colorado Central-NAD83 |  | High Angle
|  | SPCS-Colorado North-NAD27 |  | Horizontal
SPCS-Colorado North-NAD83
SPCS-Colorado South-NAD27
SPCS-Colorado South-NAD83
UTM-Zone 12 NAD27
UTM-Zone 12 NAD83
UTM-Zone 13 NAD27
UTM-Zone 13 NAD83