## Data
Header Information | measured depth (ft) | inclination (°) | azimuth (°) | true vertical depth (ft) | northing +N/-S (ft) | easting +E/-W (ft)
Operator Name | 0 | 0 | 0 | 0 | 0 | 0
Extraction | 149 | 0.31 | 106.78 | 148.999 | -0.116 | 0.386
Operator Number | 233 | 0.12 | 101.07 | 232.999 | -0.199 | 0.69
| 315 | 0.87 | 358.64 | 314.996 | 0.407 | 0.759
Well Name and Number | 398 | 2.14 | 284.68 | 397.971 | 1.43 | -0.755
| 483 | 3.89 | 278.94 | 482.85 | 2.28 | -5.139
API Number (if available) | 569 | 4.91 | 264.56 | 568.598 | 2.385 | -11.685
| 654 | 6.04 | 261.57 | 653.209 | 1.384 | -19.73
Location: QQ SEC TWP RGE | 738 | 7.8 | 261.49 | 736.594 | -0.107 | -29.739
| 823 | 9.96 | 263.16 | 820.57 | -1.837 | -42.744
Citing Type: Planned or Actual | 907 | 11.94 | 267.09 | 903.038 | -3.143 | -58.636
| 990 | 13.53 | 269.91 | 983.994 | -3.594 | -76.922
Deviation Indicator | 1073 | 14.87 | 270.69 | 1064.457 | -3.481 | -97.281
Horizontal | 1158 | 16.8 | 268.92 | 1146.228 | -3.581 | -120.471
North Reference | 1244 | 18.75 | 267.23 | 1228.119 | -4.484 | -146.705
True | 1327 | 21.65 | 266.74 | 1306.005 | -5.999 | -175.322
Grid Type | 1414 | 23.85 | 265.46 | 1386.232 | -8.305 | -208.883
#VALUE! | 1498 | 25.19 | 264.99 | 1462.655 | -11.21 | -243.621
| 1570 | 25.65 | 265.75 | 1527.685 | -13.703 | -274.426
| 1620 | 25.9 | 262 | 1572.713 | -16.025 | -296.033
| 1674 | 27.88 | 268.49 | 1620.883 | -18 | -320.341
| 1769 | 28.99 | 266.6 | 1704.422 | -19.95 | -365.528
| 1865 | 30.49 | 267.39 | 1787.775 | -22.439 | -413.083
| 1960 | 30.05 | 265.8 | 1869.824 | -25.279 | -460.882
| 2056 | 31.73 | 265.19 | 1952.204 | -29.156 | -510.013
| 2152 | 31.15 | 263.95 | 2034.111 | -33.89 | -559.86
| 2247 | 30.09 | 262.72 | 2115.864 | -39.498 | -607.918
| 2343 | 32.04 | 268.14 | 2198.108 | -43.375 | -657.255
| 2438 | 29.96 | 267.83 | 2279.535 | -45.091 | -706.151
| 2533 | 30.31 | 268.58 | 2361.695 | -46.583 | -753.82
| 2628 | 31.82 | 268.27 | 2443.068 | -47.934 | -802.821
| 2724 | 30.4 | 267.52 | 2525.259 | -49.749 | -852.387
| 2820 | 32.17 | 269.59 | 2607.3 | -50.983 | -902.216
| 2915 | 31.95 | 269.46 | 2687.811 | -51.401 | -952.641
| 3011 | 32.26 | 268.62 | 2769.131 | -52.257 | -1003.654
| 3106 | 30.45 | 266.99 | 2850.255 | -54.132 | -1053.044
| 3202 | 30.98 | 264.09 | 2932.793 | -57.954 | -1101.916
| 3297 | 29.47 | 263.95 | 3014.875 | -62.934 | -1149.477
| 3393 | 28.72 | 270.21 | 3098.781 | -65.339 | -1196.037
| 3488 | 28.55 | 269.11 | 3182.162 | -65.608 | -1241.561
| 3584 | 28.72 | 267.43 | 3266.421 | -66.999 | -1287.541
| 3679 | 28.41 | 268.98 | 3349.859 | -68.425 | -1332.94
| 3774 | 30 | 270.92 | 3432.781 | -68.446 | -1379.287
| 3870 | 28.68 | 268.93 | 3516.467 | -68.491 | -1426.319
| 3965 | 30.45 | 267.7 | 3599.096 | -69.882 | -1473.168
| 4061 | 30.71 | 267.08 | 3681.744 | -72.107 | -1521.956
| 4156 | 30.84 | 267.74 | 3763.367 | -74.303 | -1570.514
| 4252 | 30.93 | 267.79 | 3845.754 | -76.225 | -1619.755
| 4347 | 30.62 | 267.21 | 3927.376 | -78.344 | -1668.317
| 4443 | 28.1 | 267.08 | 4011.039 | -80.686 | -1715.323
| 4538 | 29.43 | 268.54 | 4094.315 | -82.421 | -1761.002
| 4634 | 29.74 | 265.63 | 4177.803 | -84.836 | -1808.324
| 4730 | 28.41 | 265.89 | 4261.704 | -88.288 | -1854.846
| 4825 | 30.05 | 268.05 | 4344.607 | -90.717 | -1901.164
| 4921 | 31.51 | 269.46 | 4427.083 | -91.771 | -1950.276
| 5016 | 30.09 | 269.02 | 4508.682 | -92.413 | -1998.914
| 5112 | 30.89 | 265.5 | 4591.413 | -94.758 | -2047.547
| 5207 | 27.75 | 261.57 | 4674.241 | -99.915 | -2093.752
| 5303 | 30.31 | 263.25 | 4758.174 | -106.04 | -2139.925
| 5398 | 31.07 | 265.32 | 4839.871 | -110.858 | -2188.166
| 5493 | 30.8 | 266.95 | 4921.358 | -114.152 | -2236.886
| 5589 | 28.9 | 264.7 | 5004.621 | -117.603 | -2284.534
| 5685 | 31.24 | 268.49 | 5087.703 | -120.403 | -2332.529
| 5780 | 28.37 | 266.73 | 5170.129 | -122.34 | -2379.699
| 5876 | 32.39 | 268.36 | 5252.932 | -124.378 | -2428.193
| 5971 | 30.36 | 266.55 | 5334.038 | -126.551 | -2477.598
| 6067 | 30.14 | 269.73 | 5416.972 | -128.124 | -2525.919
| 6163 | 31.73 | 272.85 | 5499.319 | -126.983 | -2575.239
| 6258 | 29.78 | 271.05 | 5580.956 | -125.308 | -2623.783
| 6354 | 30.98 | 271.18 | 5663.773 | -124.362 | -2672.323
| 6449 | 28.37 | 269.55 | 5746.307 | -124.036 | -2719.347
| 6545 | 28.59 | 270.43 | 5830.69 | -124.043 | -2765.123
| 6640 | 31.29 | 271.14 | 5913.005 | -123.381 | -2812.527
| 6736 | 30 | 269.06 | 5995.598 | -123.279 | -2861.452
| 6831 | 32.26 | 267.7 | 6076.914 | -124.686 | -2910.54
| 6926 | 29.3 | 266.42 | 6158.524 | -127.156 | -2959.084
| 7022 | 30.36 | 266.07 | 6241.803 | -130.286 | -3006.734
| 7117 | 26.82 | 264.31 | 6325.208 | -134.057 | -3052.027
| 7213 | 26.34 | 267.21 | 6411.065 | -137.241 | -3094.851
| 7308 | 30.93 | 271.31 | 6494.431 | -137.709 | -3140.339
| 7404 | 38.58 | 269.9 | 6573.247 | -137.197 | -3195.019
| 7499 | 48.52 | 268.71 | 6642.016 | -138.052 | -3260.383
| 7594 | 57.09 | 269.29 | 6699.393 | -139.349 | -3335.976
| 7690 | 61.56 | 268.67 | 6748.357 | -140.829 | -3418.508
| 7785 | 71.68 | 267.61 | 6786.007 | -143.686 | -3505.546
| 7880 | 78.26 | 267.7 | 6810.63 | -147.437 | -3597.169
| 7976 | 87.72 | 271.09 | 6822.336 | -148.414 | -3692.324
| 8071 | 87.72 | 271.58 | 6826.115 | -146.202 | -3787.223
| 8167 | 87.94 | 271.49 | 6829.75 | -143.632 | -3883.12
| 8262 | 89.97 | 270.78 | 6831.483 | -141.751 | -3978.08
| 8396 | 90.72 | 270.34 | 6830.676 | -140.441 | -4112.07
| 8492 | 90.01 | 269.24 | 6830.064 | -140.793 | -4208.065
| 8587 | 90.59 | 269.42 | 6829.567 | -141.904 | -4303.057
| 8683 | 90.5 | 269.33 | 6828.654 | -142.951 | -4399.047
| 8778 | 90.59 | 270.03 | 6827.75 | -143.482 | -4494.04
| 8873 | 90.59 | 270.43 | 6826.772 | -143.1 | -4589.034
| 8969 | 90.5 | 269.73 | 6825.859 | -142.966 | -4685.029
| 9064 | 90.59 | 269.73 | 6824.955 | -143.414 | -4780.024
| 9160 | 90.59 | 270.34 | 6823.967 | -143.355 | -4876.018
| 9256 | 90.59 | 270.03 | 6822.978 | -143.045 | -4972.013
| 9351 | 90.5 | 269.24 | 6822.074 | -143.651 | -5067.006
| 9447 | 90.5 | 269.33 | 6821.237 | -144.849 | -5162.994
| 9542 | 90.5 | 269.42 | 6820.408 | -145.885 | -5257.985
| 9637 | 90.5 | 269.64 | 6819.579 | -146.664 | -5352.978
| 9733 | 90.5 | 269.55 | 6818.741 | -147.343 | -5448.972
| 9829 | 90.41 | 269.24 | 6817.978 | -148.356 | -5544.964
| 9924 | 90.59 | 270.03 | 6817.149 | -148.961 | -5639.957
| 10020 | 90.5 | 269.24 | 6816.236 | -149.573 | -5735.95
| 10116 | 90.72 | 269.95 | 6815.214 | -150.251 | -5831.942
| 10211 | 90.5 | 270.21 | 6814.203 | -150.119 | -5926.936
| 10306 | 90.59 | 270.12 | 6813.299 | -149.845 | -6021.931
| 10401 | 90.41 | 269.55 | 6812.47 | -150.119 | -6116.927
| 10496 | 90.41 | 269.33 | 6811.79 | -151.047 | -6211.92
| 10592 | 90.5 | 270.12 | 6811.028 | -151.508 | -6307.915
| 10687 | 90.59 | 269.55 | 6810.124 | -151.782 | -6402.91
| 10783 | 90.59 | 270.43 | 6809.136 | -151.798 | -6498.904
| 10878 | 90.28 | 269.64 | 6808.415 | -151.74 | -6593.9
| 10973 | 90.41 | 270.34 | 6807.842 | -151.757 | -6688.898
| 11069 | 90.5 | 269.73 | 6807.08 | -151.698 | -6784.894
| 11164 | 90.59 | 270.65 | 6806.176 | -151.383 | -6879.889
| 11260 | 90.5 | 270.03 | 6805.263 | -150.814 | -6975.882
| 11355 | 90.41 | 269.73 | 6804.509 | -151.013 | -7070.879
| 11450 | 90.1 | 272.33 | 6804.086 | -149.305 | -7165.854
| 11546 | 89.88 | 272.02 | 6804.103 | -145.662 | -7261.785
| 11641 | 90.01 | 271.44 | 6804.194 | -142.794 | -7356.741
| 11737 | 90.1 | 272.55 | 6804.102 | -139.452 | -7452.681
| 11832 | 90.01 | 271.71 | 6804.011 | -135.921 | -7547.615
| 11927 | 90.1 | 272.02 | 6803.919 | -132.829 | -7642.564
| 12023 | 90.01 | 271.93 | 6803.827 | -129.521 | -7738.507
| 12118 | 90.1 | 271.93 | 6803.736 | -126.321 | -7833.453
| 12214 | 90.1 | 274.22 | 6803.569 | -121.172 | -7929.309
| 12309 | 90.1 | 271.93 | 6803.403 | -116.076 | -8024.165
| 12405 | 90.01 | 272.15 | 6803.311 | -112.659 | -8120.104
| 12500 | 90.1 | 272.55 | 6803.219 | -108.763 | -8215.024
| 12596 | 90.19 | 272.72 | 6802.976 | -104.35 | -8310.922
| 12691 | 90.1 | 272.24 | 6802.736 | -100.239 | -8405.833
| 12787 | 90.01 | 271.71 | 6802.644 | -96.931 | -8501.775
| 12882 | 90.01 | 270.43 | 6802.627 | -95.157 | -8596.757
| 12978 | 90.01 | 270.03 | 6802.61 | -94.772 | -8692.756
| 13074 | 90.19 | 270.92 | 6802.443 | -93.976 | -8788.751
| 13169 | 90.19 | 270.83 | 6802.128 | -92.525 | -8883.74
| 13264 | 90.28 | 269.95 | 6801.738 | -91.878 | -8978.736
| 13360 | 90.1 | 270.21 | 6801.42 | -91.744 | -9074.735
| 13456 | 90.01 | 270.03 | 6801.328 | -91.543 | -9170.735
| 13551 | 90.01 | 271.14 | 6801.311 | -90.573 | -9265.728
| 13647 | 89.88 | 269.95 | 6801.403 | -89.66 | -9361.722
| 13743 | 89.62 | 270.52 | 6801.822 | -89.266 | -9457.72
| 13839 | 89.48 | 269.73 | 6802.576 | -89.057 | -9553.716
| 13934 | 89.48 | 271.14 | 6803.438 | -88.336 | -9648.707
| 14030 | 89.62 | 270.03 | 6804.192 | -87.356 | -9744.698
| 14125 | 89.48 | 269.64 | 6804.939 | -87.629 | -9839.694
| 14220 | 89.62 | 271.05 | 6805.685 | -87.057 | -9934.687
| 14315 | 90.01 | 269.42 | 6805.991 | -86.668 | -10029.682
| 14411 | 90.1 | 271.05 | 6805.899 | -86.274 | -10125.678
| 14507 | 90.1 | 270.12 | 6805.732 | -85.294 | -10221.672
| 14602 | 90.01 | 270.03 | 6805.641 | -85.169 | -10316.672
| 14697 | 90.1 | 271.14 | 6805.549 | -84.199 | -10411.665
| 14793 | 90.01 | 271.14 | 6805.457 | -82.289 | -10507.646
| 14888 | 90.01 | 270.43 | 6805.441 | -80.988 | -10602.637
| 14984 | 90.1 | 271.31 | 6805.348 | -79.53 | -10698.625
| 15080 | 90.1 | 270.74 | 6805.181 | -77.813 | -10794.609
| 15175 | 90.01 | 268.62 | 6805.09 | -78.344 | -10889.602
| 15271 | 90.1 | 269.11 | 6804.998 | -80.245 | -10985.583
| 15366 | 90.1 | 269.33 | 6804.832 | -81.538 | -11080.574
| 15462 | 90.1 | 268.62 | 6804.664 | -83.256 | -11176.557
| 15557 | 90.01 | 268.32 | 6804.573 | -85.792 | -11271.523
| 15652 | 89.88 | 267.92 | 6804.664 | -88.909 | -11366.472
| 15747 | 90.1 | 268.14 | 6804.681 | -92.175 | -11461.416
| 15843 | 90.01 | 268.14 | 6804.589 | -95.29 | -11557.365
| 15938 | 89.48 | 267.83 | 6805.011 | -98.631 | -11652.305
| 16034 | 88.69 | 269.73 | 6806.545 | -100.675 | -11748.266
| 16129 | 88.38 | 269.95 | 6808.973 | -100.94 | -11843.234
| 16224 | 88.51 | 270.74 | 6811.551 | -100.368 | -11938.197
| 16320 | 88.69 | 270.65 | 6813.897 | -99.204 | -12034.161
| 16415 | 88.6 | 269.81 | 6816.143 | -98.823 | -12129.133
| 16511 | 88.6 | 269.95 | 6818.489 | -99.024 | -12225.104
| 16606 | 88.69 | 270.65 | 6820.735 | -98.526 | -12320.075
| 16702 | 88.69 | 270.43 | 6822.93 | -97.622 | -12416.046
| 16798 | 88.69 | 271.14 | 6825.125 | -96.307 | -12512.011
| 16893 | 88.51 | 269.81 | 6827.446 | -95.519 | -12606.978
| 16989 | 89.22 | 271.31 | 6829.348 | -94.581 | -12702.951
| 17084 | 88.69 | 269.81 | 6831.08 | -93.653 | -12797.927
| 17180 | 88.51 | 269.64 | 6833.426 | -94.113 | -12893.898
| 17275 | 88.6 | 270.34 | 6835.822 | -94.13 | -12988.867
| 17371 | 88.82 | 271.22 | 6837.983 | -92.823 | -13084.833
| 17467 | 88.6 | 270.83 | 6840.144 | -91.107 | -13180.793
| 17562 | 89.22 | 270.65 | 6841.951 | -89.88 | -13275.767
| 17657 | 90.19 | 269.95 | 6842.44 | -89.383 | -13370.763
| 17753 | 89.88 | 270.03 | 6842.382 | -89.399 | -13466.763
| 17848 | 90.41 | 271.22 | 6842.141 | -88.363 | -13561.755
| 17944 | 90.59 | 271.14 | 6841.304 | -86.386 | -13657.73
| 18040 | 91.21 | 271.44 | 6839.796 | -84.225 | -13753.694
| 18135 | 91.6 | 270.83 | 6837.466 | -82.344 | -13848.646
| 18231 | 91.78 | 270.52 | 6834.635 | -81.214 | -13944.597
| 18326 | 92 | 270.52 | 6831.502 | -80.352 | -14039.542
| 18422 | 92.18 | 271.53 | 6828.001 | -78.636 | -14135.461
| 18518 | 92.09 | 270.65 | 6824.424 | -76.811 | -14231.376
| 18614 | 91.91 | 270.12 | 6821.074 | -76.166 | -14327.315
| 18709 | 92 | 270.65 | 6817.833 | -75.528 | -14422.257
| 18805 | 92.09 | 270.21 | 6814.407 | -74.808 | -14518.193
| 18900 | 92.18 | 270.34 | 6810.868 | -74.353 | -14613.126
| 18995 | 92.62 | 270.65 | 6806.89 | -73.533 | -14708.039
| 19090 | 92.62 | 270.21 | 6802.547 | -72.82 | -14802.937
| 19186 | 92.62 | 271.14 | 6798.159 | -71.691 | -14898.829
| 19281 | 92.62 | 270.43 | 6793.816 | -70.39 | -14993.72
| 19377 | 92.49 | 271.31 | 6789.537 | -68.934 | -15089.612
| 19472 | 92.89 | 270.21 | 6785.078 | -67.675 | -15184.498
| 19568 | 93.11 | 271.14 | 6780.054 | -66.546 | -15280.358
| 19663 | 93.02 | 270.12 | 6774.974 | -65.503 | -15375.216
| 19759 | 93.02 | 270.83 | 6769.916 | -64.708 | -15471.078
| 19854 | 93.02 | 270.52 | 6764.911 | -63.591 | -15565.94
| 19950 | 93.11 | 270.52 | 6759.778 | -62.721 | -15661.798
| 20045 | 93.11 | 270.52 | 6754.624 | -61.86 | -15756.655
| 20160 | 93.11 | 270.52 | 6748.385 | -60.818 | -15871.48

## Lookup (hidden)
North Reference | RetunValue | Grid Type | ReturnValue | Deviation Indicator | ReturnValue
| 2 |  | 0 |  | 4
True |  | SPCS-Colorado Central-NAD27 |  | Directional
Grid |  | SPCS-Colorado Central-NAD83 |  | High Angle
|  | SPCS-Colorado North-NAD27 |  | Horizontal
SPCS-Colorado North-NAD83
SPCS-Colorado South-NAD27
SPCS-Colorado South-NAD83
UTM-Zone 12 NAD27
UTM-Zone 12 NAD83
UTM-Zone 13 NAD27
UTM-Zone 13 NAD83