## Data
Header Information | measured depth (ft) | inclination (°) | azimuth (°) | true vertical depth (ft) | northing +N/-S (ft) | easting +E/-W (ft)
Operator Name | 0 | 0 | 0 | 0 | 0 | 0
Extraction | 86 | 0.19 | 74.97 | 86 | 0.037 | 0.138
Operator Number | 148 | 0.48 | 80.76 | 147.999 | 0.105 | 0.493
| 232 | 0.5 | 47.25 | 231.996 | 0.411 | 1.11
Well Name and Number | 313 | 0.64 | 63.68 | 312.992 | 0.851 | 1.775
| 397 | 0.95 | 65.08 | 396.984 | 1.353 | 2.827
API Number (if available) | 482 | 0.26 | 295.47 | 481.98 | 1.732 | 3.292
| 568 | 0.78 | 261.18 | 567.976 | 1.727 | 2.537
Location: QQ SEC TWP RGE | 653 | 1.12 | 275.85 | 652.965 | 1.722 | 1.139
| 737 | 1.11 | 338.15 | 736.952 | 2.561 | 0.019
Citing Type: Planned or Actual | 822 | 0.9 | 263.52 | 821.942 | 3.25 | -0.95
| 906 | 3.03 | 269.91 | 905.888 | 3.172 | -3.826
Deviation Indicator | 989 | 4.91 | 280.53 | 988.686 | 3.818 | -9.513
Horizontal | 1072 | 6.17 | 276.51 | 1071.297 | 4.973 | -17.437
North Reference | 1157 | 8.42 | 281.05 | 1155.604 | 6.684 | -28.084
True | 1243 | 9.86 | 279.04 | 1240.51 | 9.048 | -41.537
Grid Type | 1326 | 9.57 | 287.46 | 1322.324 | 12.235 | -55.137
#VALUE! | 1413 | 11.61 | 288.41 | 1407.838 | 17.17 | -70.344
| 1497 | 14.52 | 289.54 | 1489.655 | 23.362 | -88.291
| 1515 | 15.07 | 289.82 | 1507.058 | 24.911 | -92.619
| 1671 | 14.18 | 286.97 | 1658.004 | 37.364 | -129.975
| 1766 | 17.94 | 288.6 | 1749.28 | 45.43 | -154.98
| 1862 | 21.34 | 292.03 | 1839.685 | 56.701 | -185.195
| 1957 | 24.66 | 293.44 | 1927.121 | 71.073 | -219.411
| 2053 | 27.18 | 291.37 | 2013.459 | 87.032 | -258.211
| 2149 | 30.23 | 289.39 | 2097.653 | 103.049 | -301.436
| 2244 | 32.08 | 286.61 | 2178.952 | 118.202 | -348.176
| 2340 | 32.61 | 286.92 | 2260.057 | 133.018 | -397.354
| 2435 | 34.2 | 287.1 | 2339.36 | 148.319 | -447.366
| 2530 | 32.48 | 287.94 | 2418.723 | 164.028 | -497.156
| 2625 | 30.98 | 287.94 | 2499.521 | 179.417 | -544.688
| 2721 | 34.38 | 285.25 | 2580.317 | 194.162 | -594.362
| 2817 | 35.35 | 285.03 | 2659.084 | 208.494 | -647.334
| 2912 | 35.84 | 284.19 | 2736.334 | 222.438 | -700.841
| 3008 | 33.98 | 284.98 | 2815.056 | 236.264 | -754.009
| 3103 | 32.57 | 284.45 | 2894.478 | 249.507 | -804.419
| 3199 | 35 | 284.67 | 2974.261 | 262.93 | -856.083
| 3294 | 33.19 | 285.12 | 3052.928 | 276.613 | -907.546
| 3390 | 30.31 | 284.5 | 3134.554 | 289.535 | -956.376
| 3485 | 32.52 | 283.53 | 3215.623 | 301.513 | -1004.418
| 3580 | 34.73 | 284.54 | 3294.724 | 314.283 | -1055.446
| 3676 | 32.39 | 283.57 | 3374.716 | 327.183 | -1106.919
| 3771 | 34.16 | 284.85 | 3454.138 | 339.99 | -1157.439
| 3867 | 31.64 | 284.72 | 3534.736 | 353.298 | -1207.853
| 3962 | 34.73 | 285.82 | 3614.233 | 367.01 | -1258.001
| 4058 | 36.15 | 286.04 | 3692.444 | 382.29 | -1311.527
| 4153 | 36.19 | 285.86 | 3769.135 | 397.697 | -1365.436
| 4248 | 36.72 | 286.7 | 3845.546 | 413.523 | -1419.619
| 4344 | 36.41 | 285.82 | 3922.652 | 429.537 | -1474.52
| 4440 | 33.72 | 286.35 | 4001.221 | 444.808 | -1527.51
| 4535 | 30.84 | 286.26 | 4081.53 | 459.052 | -1576.2
| 4631 | 33.1 | 285.03 | 4162.965 | 472.742 | -1625.145
| 4727 | 32.17 | 283.88 | 4243.808 | 485.671 | -1675.274
| 4822 | 32.08 | 287.14 | 4324.269 | 499.173 | -1723.936
| 4918 | 31.99 | 286.88 | 4405.651 | 514.07 | -1772.631
| 5013 | 34.78 | 284.19 | 4484.972 | 528.023 | -1822.992
| 5109 | 32.3 | 283 | 4564.982 | 540.506 | -1874.537
| 5204 | 33.89 | 282.91 | 4644.567 | 552.134 | -1925.088
| 5300 | 31.15 | 283.31 | 4725.507 | 563.833 | -1975.348
| 5395 | 33.1 | 284.5 | 4805.959 | 575.985 | -2024.378
| 5490 | 31.55 | 284.5 | 4886.234 | 588.704 | -2073.557
| 5586 | 35.26 | 287.1 | 4966.365 | 603.146 | -2124.378
| 5682 | 35.22 | 285.64 | 5044.774 | 618.757 | -2177.521
| 5777 | 32.97 | 287.05 | 5123.44 | 633.724 | -2228.622
| 5872 | 30.05 | 285.86 | 5204.425 | 647.806 | -2276.226
| 5968 | 29.74 | 283.44 | 5287.654 | 659.91 | -2322.508
| 6064 | 32.44 | 283.13 | 5369.856 | 671.296 | -2370.751
| 6160 | 35.31 | 282.74 | 5449.553 | 683.265 | -2422.898
| 6255 | 33.05 | 282.16 | 5528.139 | 694.778 | -2475.008
| 6351 | 34.25 | 289.21 | 5608.083 | 709.187 | -2526.13
| 6446 | 31.24 | 289.83 | 5687.977 | 726.344 | -2574.56
| 6542 | 33.5 | 288.16 | 5769.056 | 743.048 | -2623.159
| 6637 | 36.46 | 285.78 | 5846.889 | 758.9 | -2675.247
| 6733 | 34.11 | 285.38 | 5925.248 | 773.798 | -2728.658
| 6828 | 33.98 | 285.73 | 6003.964 | 788.06 | -2779.895
| 6923 | 36.19 | 285.34 | 6081.698 | 802.679 | -2832.503
| 7019 | 32.48 | 284.59 | 6160.957 | 816.675 | -2884.799
| 7114 | 31.42 | 282.3 | 6241.567 | 828.376 | -2933.682
| 7210 | 32.97 | 283.35 | 6322.805 | 839.739 | -2983.549
| 7305 | 33.8 | 283.62 | 6402.128 | 851.93 | -3034.382
| 7401 | 33.1 | 287.76 | 6482.238 | 866.216 | -3085.304
| 7496 | 34.47 | 289.08 | 6561.194 | 882.917 | -3135.418
| 7591 | 36.99 | 287.63 | 6638.308 | 900.364 | -3188.072
| 7687 | 33.72 | 287.89 | 6716.594 | 917.302 | -3240.968
| 7782 | 38.93 | 281.5 | 6793.134 | 931.367 | -3295.367
| 7877 | 47.68 | 281.19 | 6862.199 | 944.159 | -3359.194
| 7973 | 53.69 | 278.81 | 6923.001 | 956.983 | -3432.306
| 8068 | 58.11 | 275.55 | 6976.258 | 966.753 | -3510.326
| 8164 | 67.04 | 273.31 | 7020.434 | 973.26 | -3595.194
| 8259 | 73.71 | 270.71 | 7052.328 | 976.354 | -3684.562
| 8355 | 81.57 | 269.52 | 7072.861 | 976.528 | -3778.262
| 8451 | 86.83 | 270.48 | 7082.56 | 976.531 | -3873.735
| 8546 | 92.49 | 270.13 | 7083.123 | 977.037 | -3968.694
| 8641 | 94.08 | 269.52 | 7077.68 | 976.747 | -4063.534
| 8737 | 90.68 | 269.65 | 7073.694 | 976.053 | -4159.434
| 8832 | 90.28 | 270.44 | 7072.898 | 976.128 | -4254.43
| 8870 | 90.77 | 269.96 | 7072.549 | 976.26 | -4292.428
| 8965 | 91.52 | 269.47 | 7070.651 | 975.788 | -4387.407
| 9061 | 91.07 | 269.47 | 7068.482 | 974.9 | -4483.378
| 9156 | 91.07 | 269.65 | 7066.707 | 974.171 | -4578.358
| 9252 | 91.16 | 269.91 | 7064.839 | 973.802 | -4674.339
| 9348 | 91.3 | 270.31 | 7062.779 | 973.986 | -4770.317
| 9443 | 91.21 | 269.82 | 7060.698 | 974.094 | -4865.294
| 9538 | 91.52 | 269.12 | 7058.435 | 973.216 | -4960.262
| 9634 | 91.16 | 269.78 | 7056.19 | 972.294 | -5056.231
| 9729 | 91.3 | 270.44 | 7054.151 | 972.477 | -5151.208
| 9825 | 91.21 | 269.38 | 7052.048 | 972.326 | -5247.184
| 9921 | 91.03 | 269.43 | 7050.171 | 971.329 | -5343.16
| 10017 | 91.07 | 271.76 | 7048.412 | 972.326 | -5439.132
| 10112 | 90.63 | 271.41 | 7047.003 | 974.953 | -5534.085
| 10207 | 90.77 | 272.42 | 7045.842 | 978.128 | -5629.024
| 10303 | 90.68 | 271.59 | 7044.627 | 981.486 | -5724.956
| 10398 | 90.06 | 270.75 | 7044.014 | 983.426 | -5819.933
| 10493 | 90.15 | 272.25 | 7043.84 | 985.912 | -5914.898
| 10588 | 89.97 | 270.88 | 7043.74 | 988.507 | -6009.86
| 10684 | 90.06 | 271.32 | 7043.715 | 990.35 | -6105.842
| 10780 | 90.1 | 271.45 | 7043.581 | 992.67 | -6201.814
| 10874 | 90.06 | 270.97 | 7043.45 | 994.655 | -6295.792
| 10970 | 90.01 | 271.01 | 7043.391 | 996.314 | -6391.778
| 11065 | 90.01 | 270.48 | 7043.375 | 997.549 | -6486.77
| 11161 | 90.01 | 270.84 | 7043.358 | 998.655 | -6582.763
| 11256 | 90.15 | 272.38 | 7043.225 | 1001.324 | -6677.723
| 11352 | 90.15 | 270.93 | 7042.974 | 1004.096 | -6773.68
| 11447 | 90.5 | 272.03 | 7042.435 | 1006.55 | -6868.645
| 11542 | 90.28 | 271.28 | 7041.788 | 1009.294 | -6963.602
| 11638 | 90.23 | 271.01 | 7041.361 | 1011.212 | -7059.582
| 11733 | 90.77 | 271.94 | 7040.532 | 1013.657 | -7154.546
| 11829 | 90.5 | 270.97 | 7039.468 | 1016.095 | -7250.508
| 11924 | 90.32 | 271.15 | 7038.788 | 1017.852 | -7345.489
| 12019 | 90.19 | 270.31 | 7038.365 | 1019.062 | -7440.479
| 12115 | 89.97 | 270.88 | 7038.231 | 1020.059 | -7536.474
| 12210 | 90.01 | 271.19 | 7038.248 | 1021.775 | -7631.458
| 12306 | 90.32 | 272.34 | 7037.972 | 1024.732 | -7727.41
| 12401 | 90.1 | 270.84 | 7037.623 | 1027.368 | -7822.37
| 12497 | 89.93 | 270.88 | 7037.598 | 1028.809 | -7918.36
| 12592 | 89.7 | 271.06 | 7037.905 | 1030.417 | -8013.345
| 12687 | 89.79 | 270.44 | 7038.328 | 1031.66 | -8108.336
| 12783 | 89.44 | 271.28 | 7038.973 | 1033.101 | -8204.322
| 12879 | 89.79 | 272.2 | 7039.618 | 1036.016 | -8300.274
| 12974 | 89.88 | 272.47 | 7039.892 | 1039.887 | -8395.195
| 13070 | 89.53 | 272.86 | 7040.386 | 1044.35 | -8491.089
| 13166 | 89.48 | 271.9 | 7041.215 | 1048.337 | -8587.002
| 13261 | 89.75 | 271.23 | 7041.854 | 1050.931 | -8681.964
| 13356 | 90.28 | 271.28 | 7041.829 | 1053.012 | -8776.94
| 13452 | 90.63 | 272.64 | 7041.066 | 1056.295 | -8872.879
| 13548 | 90.85 | 271.76 | 7039.826 | 1059.98 | -8968.799
| 13644 | 91.21 | 270.88 | 7038.101 | 1062.191 | -9064.757
| 13739 | 91.21 | 270.35 | 7036.095 | 1063.21 | -9159.73
| 13835 | 91.25 | 271.54 | 7034.034 | 1064.793 | -9255.693
| 13930 | 90.94 | 270.44 | 7032.218 | 1066.434 | -9350.66
| 14026 | 90.99 | 270.48 | 7030.601 | 1067.205 | -9446.643
| 14121 | 91.03 | 269.87 | 7028.927 | 1067.495 | -9541.628
| 14217 | 90.9 | 270.75 | 7027.31 | 1068.014 | -9637.612
| 14312 | 90.77 | 270.35 | 7025.926 | 1068.926 | -9732.597
| 14408 | 90.68 | 270.57 | 7024.711 | 1069.697 | -9828.586
| 14503 | 90.41 | 268.77 | 7023.807 | 1069.15 | -9923.576
| 14599 | 90.19 | 268.94 | 7023.305 | 1067.231 | -10019.556
| 14694 | 90.1 | 268.5 | 7023.064 | 1065.109 | -10114.531
| 14789 | 90.15 | 268.28 | 7022.857 | 1062.44 | -10209.494
| 14885 | 89.88 | 268.11 | 7022.832 | 1059.416 | -10305.446
| 14980 | 89.97 | 268.28 | 7022.956 | 1056.424 | -10400.399
| 15076 | 90.01 | 268.99 | 7022.973 | 1054.137 | -10496.371
| 15172 | 89.53 | 267.36 | 7023.358 | 1051.08 | -10592.318
| 15267 | 89.66 | 268.81 | 7024.03 | 1047.906 | -10687.26
| 15363 | 89.79 | 269.3 | 7024.491 | 1046.322 | -10783.245
| 15458 | 89.97 | 269.12 | 7024.689 | 1045.013 | -10878.236
| 15554 | 90.01 | 270.18 | 7024.706 | 1044.426 | -10974.233
| 15648 | 89.97 | 268.9 | 7024.723 | 1043.671 | -11068.228
| 15744 | 90.15 | 270.62 | 7024.622 | 1043.269 | -11164.223
| 15839 | 90.23 | 271.01 | 7024.307 | 1044.621 | -11259.213
| 15935 | 90.15 | 270.35 | 7023.989 | 1045.76 | -11355.205
| 16030 | 90.06 | 269.38 | 7023.815 | 1045.536 | -11450.204
| 16125 | 90.19 | 270.13 | 7023.607 | 1045.13 | -11545.202
| 16221 | 90.23 | 270.48 | 7023.256 | 1045.641 | -11641.2
| 16316 | 90.19 | 269.47 | 7022.907 | 1045.599 | -11736.198
| 16412 | 89.09 | 269.38 | 7023.51 | 1044.636 | -11832.19
| 16507 | 89.53 | 269.21 | 7024.655 | 1043.467 | -11927.175
| 16603 | 89.97 | 269.52 | 7025.073 | 1042.403 | -12023.168
| 16698 | 90.06 | 270 | 7025.049 | 1042.005 | -12118.167
| 16794 | 90.06 | 270.22 | 7024.948 | 1042.19 | -12214.167
| 16890 | 90.54 | 271.76 | 7024.445 | 1043.848 | -12310.148
| 16985 | 90.59 | 271.01 | 7023.509 | 1046.144 | -12405.115
| 17081 | 90.32 | 270.04 | 7022.746 | 1047.024 | -12501.106
| 17176 | 90.32 | 269.96 | 7022.216 | 1047.024 | -12596.105
| 17272 | 90.46 | 271.72 | 7021.562 | 1048.431 | -12692.089
| 17367 | 90.5 | 271.23 | 7020.766 | 1050.876 | -12787.054
| 17463 | 90.72 | 271.81 | 7019.744 | 1053.423 | -12883.014
| 17558 | 90.54 | 269.87 | 7018.699 | 1054.815 | -12977.993
| 17654 | 90.72 | 270.13 | 7017.644 | 1054.815 | -13073.987
| 17749 | 90.1 | 269.52 | 7016.964 | 1054.525 | -13168.984
| 17845 | 89.4 | 270.09 | 7017.383 | 1054.198 | -13264.981
| 17941 | 89.66 | 270.48 | 7018.17 | 1054.676 | -13360.976
| 18036 | 87.76 | 269.34 | 7020.309 | 1054.527 | -13455.946
| 18132 | 88.42 | 270.13 | 7023.509 | 1054.083 | -13551.891
| 18227 | 89.53 | 271.1 | 7025.208 | 1055.103 | -13646.867
| 18323 | 89.84 | 271.06 | 7025.736 | 1056.913 | -13742.849
| 18419 | 89.66 | 269.47 | 7026.155 | 1057.357 | -13838.844
| 18610 | 89.75 | 269.56 | 7027.138 | 1055.74 | -14029.834
| 18705 | 89.66 | 270.84 | 7027.628 | 1056.071 | -14124.83
| 18801 | 89.35 | 268.94 | 7028.457 | 1055.887 | -14220.822
| 18897 | 89.57 | 270.66 | 7029.362 | 1055.552 | -14316.814
| 18992 | 89.48 | 270.04 | 7030.149 | 1056.132 | -14411.808
| 19087 | 89.31 | 269.16 | 7031.153 | 1055.469 | -14506.8
| 19182 | 89.31 | 268.63 | 7032.297 | 1053.637 | -14601.775
| 19278 | 89.26 | 270.88 | 7033.495 | 1053.227 | -14697.76
| 19373 | 89.84 | 272.38 | 7034.241 | 1055.929 | -14792.716
| 19469 | 89.57 | 271.28 | 7034.735 | 1058.995 | -14888.664
| 19564 | 89.66 | 271.23 | 7035.373 | 1061.075 | -14983.639
| 19660 | 90.41 | 273.66 | 7035.315 | 1065.17 | -15079.544
| 19755 | 89.93 | 271.41 | 7035.033 | 1069.372 | -15174.444
| 19850 | 91.07 | 271.94 | 7034.204 | 1072.148 | -15269.398
| 19946 | 91.38 | 273.48 | 7032.151 | 1076.686 | -15365.266
| 20041 | 90.99 | 272.29 | 7030.187 | 1081.466 | -15460.123
| 20136 | 90.77 | 271.9 | 7028.728 | 1084.939 | -15555.048
| 20232 | 90.85 | 271.98 | 7027.371 | 1088.188 | -15650.983
| 20327 | 90.41 | 271.98 | 7026.326 | 1091.471 | -15745.921
| 20423 | 89.88 | 270.71 | 7026.083 | 1093.724 | -15841.892
| 20518 | 90.06 | 269.74 | 7026.133 | 1094.097 | -15936.89
| 20580 | 90.06 | 269.74 | 7026.068 | 1093.816 | -15998.889

## Lookup (hidden)
North Reference | RetunValue | Grid Type | ReturnValue | Deviation Indicator | ReturnValue
| 2 |  | 0 |  | 4
True |  | SPCS-Colorado Central-NAD27 |  | Directional
Grid |  | SPCS-Colorado Central-NAD83 |  | High Angle
|  | SPCS-Colorado North-NAD27 |  | Horizontal
SPCS-Colorado North-NAD83
SPCS-Colorado South-NAD27
SPCS-Colorado South-NAD83
UTM-Zone 12 NAD27
UTM-Zone 12 NAD83
UTM-Zone 13 NAD27
UTM-Zone 13 NAD83