## Data
Header Information | measured depth (ft) | inclination (°) | azimuth (°) | true vertical depth (ft) | northing +N/-S (ft) | easting +E/-W (ft)
Operator Name | 0 | 0 | 0 | 0 | 0 | 0
Extraction | 150 | 0.33 | 150.75 | 149.999 | -0.377 | 0.211
Operator Number | 234 | 0.31 | 115.6 | 233.998 | -0.686 | 0.534
| 316 | 2.01 | 263.33 | 315.983 | -0.949 | -0.694
Well Name and Number | 399 | 3.88 | 266.96 | 398.87 | -1.267 | -4.945
| 484 | 5.53 | 268.92 | 483.58 | -1.497 | -11.912
API Number (if available) | 570 | 7.49 | 268.43 | 569.022 | -1.728 | -21.659
| 655 | 8.69 | 268.15 | 653.174 | -2.088 | -33.615
Location: QQ SEC TWP RGE | 739 | 11.34 | 263.96 | 735.888 | -3.162 | -48.173
| 824 | 12.03 | 263.51 | 819.126 | -5.042 | -65.285
Citing Type: Planned or Actual | 908 | 13.45 | 264.88 | 901.056 | -6.904 | -83.714
| 991 | 15.81 | 262.6 | 981.36 | -9.222 | -104.543
Deviation Indicator | 1074 | 17.38 | 262.99 | 1060.9 | -12.191 | -128.061
Horizontal | 1159 | 18.12 | 263.9 | 1141.854 | -15.145 | -153.805
North Reference | 1245 | 19.92 | 265.4 | 1223.156 | -17.741 | -181.708
True | 1328 | 23.25 | 263.64 | 1300.325 | -20.691 | -212.092
Grid Type | 1415 | 24.43 | 263.59 | 1379.9 | -24.601 | -247.037
#VALUE! | 1499 | 26.09 | 265.67 | 1455.867 | -27.936 | -282.72
| 1582 | 25.47 | 267.27 | 1530.607 | -30.164 | -318.746
| 1608 | 26.92 | 267.04 | 1553.936 | -30.734 | -330.209
| 1658 | 28.92 | 265 | 1598.115 | -32.372 | -353.559
| 1674 | 29.83 | 267.88 | 1612.058 | -32.857 | -361.39
| 1770 | 29.3 | 268.05 | 1695.559 | -34.539 | -408.727
| 1865 | 28.68 | 267.74 | 1778.655 | -36.229 | -454.738
| 1961 | 27 | 268.49 | 1863.541 | -37.712 | -499.544
| 2056 | 28.24 | 261.84 | 1947.733 | -41.471 | -543.361
| 2152 | 27.31 | 261.09 | 2032.672 | -48.106 | -587.601
| 2247 | 30.45 | 261.35 | 2115.847 | -55.104 | -632.941
| 2343 | 28.94 | 261.26 | 2199.237 | -62.292 | -679.95
| 2438 | 29.34 | 264.75 | 2282.219 | -67.915 | -725.849
| 2533 | 28.1 | 264.13 | 2365.531 | -72.333 | -771.283
| 2629 | 27.97 | 262.72 | 2450.267 | -77.498 | -816.105
| 2724 | 29.92 | 264.92 | 2533.398 | -82.419 | -861.808
| 2820 | 30.27 | 264.53 | 2616.457 | -86.846 | -909.742
| 2915 | 30.53 | 264.7 | 2698.396 | -91.357 | -957.603
| 3011 | 30.76 | 264.17 | 2780.989 | -96.103 | -1006.304
| 3106 | 28.37 | 264.39 | 2863.614 | -100.778 | -1052.941
| 3202 | 29.7 | 264.57 | 2947.547 | -105.258 | -1099.317
| 3297 | 28.28 | 264.79 | 3030.642 | -109.529 | -1145.16
| 3393 | 25.54 | 264.61 | 3116.238 | -113.539 | -1188.419
| 3488 | 27.57 | 265.23 | 3201.212 | -117.291 | -1230.72
| 3584 | 26.82 | 268.23 | 3286.603 | -119.807 | -1274.509
| 3679 | 27.35 | 266.02 | 3371.187 | -121.984 | -1317.702
| 3775 | 27.71 | 262.06 | 3456.324 | -126.598 | -1361.811
| 3870 | 27.49 | 264.66 | 3540.516 | -131.69 | -1405.518
| 3966 | 28.24 | 268.49 | 3625.391 | -134.351 | -1450.287
| 4061 | 28.9 | 268.76 | 3708.823 | -135.44 | -1495.706
| 4156 | 30.36 | 262.32 | 3791.42 | -139.146 | -1542.463
| 4252 | 30.67 | 262.23 | 3874.123 | -145.699 | -1590.766
| 4347 | 29.87 | 261.75 | 3956.17 | -152.369 | -1638.186
| 4443 | 26.73 | 260.82 | 4040.686 | -159.245 | -1683.169
| 4538 | 28.28 | 265.94 | 4124.957 | -164.248 | -1726.717
| 4634 | 28.72 | 264.22 | 4209.325 | -168.181 | -1772.351
| 4730 | 25.98 | 263.2 | 4294.586 | -172.995 | -1816.186
| 4825 | 29.74 | 262.54 | 4378.56 | -178.52 | -1860.227
| 4921 | 28.99 | 261.49 | 4462.225 | -185.054 | -1906.845
| 5016 | 26.29 | 259.72 | 4546.378 | -192.217 | -1950.322
| 5112 | 26.29 | 263.29 | 4632.453 | -198.495 | -1992.358
| 5207 | 29.52 | 264.75 | 4716.397 | -203.096 | -2036.571
| 5303 | 29.43 | 261.53 | 4799.977 | -208.735 | -2083.454
| 5398 | 29.78 | 264.09 | 4882.578 | -214.602 | -2130.007
| 5494 | 29.08 | 271.22 | 4966.216 | -216.56 | -2177.06
| 5589 | 27.09 | 271.71 | 5050.025 | -215.423 | -2221.767
| 5685 | 26.56 | 267.92 | 5135.701 | -215.55 | -2265.068
| 5780 | 26.78 | 268.49 | 5220.593 | -216.885 | -2307.687
| 5876 | 29.17 | 266.29 | 5305.372 | -218.969 | -2352.661
| 5971 | 28.06 | 264.88 | 5388.768 | -222.461 | -2398.021
| 6067 | 29.56 | 264.66 | 5472.883 | -226.68 | -2444.09
| 6163 | 27.44 | 264.39 | 5557.245 | -231.047 | -2489.686
| 6258 | 29.12 | 265.1 | 5640.903 | -235.161 | -2534.504
| 6354 | 26.47 | 264.39 | 5725.82 | -239.249 | -2579.078
| 6449 | 28.41 | 261.93 | 5810.13 | -244.492 | -2622.53
| 6545 | 29.34 | 262.41 | 5894.194 | -250.804 | -2668.456
| 6640 | 26.96 | 260.96 | 5977.952 | -257.263 | -2712.801
| 6736 | 30.23 | 260.03 | 6062.231 | -264.869 | -2758.106
| 6831 | 31.55 | 267.57 | 6143.785 | -270.065 | -2806.512
| 6927 | 27.97 | 267.7 | 6227.111 | -272.034 | -2854.115
| 7022 | 28.1 | 267.13 | 6310.963 | -274.048 | -2898.72
| 7117 | 29.43 | 264.57 | 6394.242 | -277.378 | -2944.304
| 7213 | 25.5 | 264.7 | 6479.405 | -281.52 | -2988.377
| 7308 | 26.51 | 264.61 | 6564.786 | -285.4 | -3029.848
| 7404 | 28.15 | 265.89 | 6650.068 | -289.036 | -3073.769
| 7499 | 28.9 | 266.29 | 6733.535 | -292.128 | -3119.029
| 7595 | 32.13 | 264.04 | 6816.231 | -296.281 | -3167.583
| 7690 | 38.05 | 263.38 | 6893.93 | -302.284 | -3221.839
| 7785 | 45.65 | 268.89 | 6964.667 | -306.325 | -3284.994
| 7880 | 61.33 | 272.19 | 7021.023 | -305.384 | -3361.089
| 7976 | 83.08 | 270.7 | 7050.187 | -303.166 | -3451.918
| 8071 | 89.66 | 268.71 | 7056.199 | -303.66 | -3546.67
| 8205 | 90.9 | 268.1 | 7055.544 | -307.389 | -3680.613
| 8300 | 90.15 | 268.45 | 7054.674 | -310.249 | -3775.565
| 8396 | 89.97 | 270.25 | 7054.573 | -311.338 | -3871.555
| 8492 | 89.7 | 270.56 | 7054.85 | -310.659 | -3967.552
| 8587 | 90.19 | 271.05 | 7054.941 | -309.325 | -4062.542
| 8683 | 89.93 | 270.92 | 7054.84 | -307.674 | -4158.527
| 8778 | 90.1 | 271.22 | 7054.816 | -305.9 | -4253.511
| 8873 | 90.15 | 271.62 | 7054.608 | -303.546 | -4348.481
| 8969 | 89.7 | 270.48 | 7054.734 | -301.787 | -4444.463
| 9064 | 89.66 | 270.39 | 7055.265 | -301.066 | -4539.459
| 9160 | 89.7 | 270.12 | 7055.801 | -300.639 | -4635.456
| 9256 | 89.88 | 269.73 | 7056.153 | -300.764 | -4731.455
| 9351 | 89.75 | 269.46 | 7056.459 | -301.436 | -4826.452
| 9447 | 90.28 | 271.93 | 7056.434 | -300.271 | -4922.438
| 9542 | 89.97 | 271.44 | 7056.227 | -297.478 | -5017.396
| 9637 | 89.93 | 270.61 | 7056.31 | -295.779 | -5112.38
| 9733 | 89.97 | 271.09 | 7056.394 | -294.354 | -5208.369
| 9829 | 89.97 | 270.96 | 7056.444 | -292.637 | -5304.353
| 9924 | 89.88 | 270.25 | 7056.568 | -291.634 | -5399.347
| 10020 | 90.01 | 271.22 | 7056.66 | -290.403 | -5495.338
| 10116 | 89.84 | 270.52 | 7056.786 | -288.945 | -5591.327
| 10211 | 89.88 | 271.05 | 7057.018 | -287.643 | -5686.317
| 10306 | 89.44 | 270.25 | 7057.582 | -286.566 | -5781.308
| 10401 | 89.93 | 270.03 | 7058.104 | -286.334 | -5876.306
| 10496 | 89.75 | 269.02 | 7058.369 | -287.121 | -5971.301
| 10592 | 89.84 | 268.71 | 7058.713 | -289.023 | -6067.282
| 10687 | 90.37 | 268.49 | 7058.539 | -291.344 | -6162.253
| 10783 | 90.63 | 269.42 | 7057.701 | -293.094 | -6258.232
| 10878 | 89.88 | 268.84 | 7057.278 | -294.537 | -6353.219
| 10973 | 90.68 | 268.71 | 7056.814 | -296.568 | -6448.195
| 11164 | 90.5 | 268.67 | 7054.847 | -300.934 | -6639.135
| 11260 | 90.72 | 268.89 | 7053.825 | -302.978 | -6735.108
| 11355 | 91.21 | 268.93 | 7052.225 | -304.785 | -6830.077
| 11450 | 90.06 | 269.33 | 7051.172 | -306.227 | -6925.058
| 11641 | 90.94 | 269.99 | 7049.506 | -307.361 | -7116.045
| 11927 | 90.15 | 271.62 | 7046.785 | -303.343 | -7401.992
| 12023 | 89.79 | 270.78 | 7046.835 | -301.332 | -7497.97
| 12118 | 89.84 | 271.66 | 7047.142 | -299.31 | -7592.947
| 12214 | 89.48 | 271 | 7047.712 | -297.081 | -7688.918
| 12309 | 89.97 | 272.24 | 7048.168 | -294.396 | -7783.877
| 12405 | 89.66 | 272.9 | 7048.478 | -290.091 | -7879.78
| 12500 | 89.62 | 273.38 | 7049.075 | -284.888 | -7974.635
| 12596 | 89.57 | 272.24 | 7049.753 | -280.181 | -8070.515
| 12691 | 89.53 | 271.44 | 7050.499 | -277.131 | -8165.463
| 12787 | 89.48 | 271.75 | 7051.329 | -274.459 | -8261.422
| 12882 | 88.38 | 271.4 | 7053.103 | -271.849 | -8356.368
| 12978 | 89.09 | 271.14 | 7055.222 | -269.721 | -8452.32
| 13074 | 89.84 | 271.49 | 7056.118 | -267.518 | -8548.29
| 13169 | 89.57 | 271.09 | 7056.608 | -265.38 | -8643.264
| 13264 | 90.1 | 271.84 | 7056.881 | -262.951 | -8738.232
| 13360 | 90.23 | 272.11 | 7056.605 | -259.642 | -8834.174
| 13456 | 90.19 | 271.89 | 7056.253 | -256.292 | -8930.115
| 13551 | 89.93 | 271 | 7056.153 | -253.897 | -9025.084
| 13647 | 90.01 | 270.78 | 7056.204 | -252.405 | -9121.072
| 13743 | 90.37 | 271.75 | 7055.885 | -250.286 | -9217.047
| 13839 | 90.32 | 271.66 | 7055.307 | -247.43 | -9313.003
| 13934 | 90.01 | 270.08 | 7055.034 | -245.987 | -9407.988
| 14030 | 90.37 | 269.11 | 7054.715 | -246.666 | -9503.984
| 14125 | 89.4 | 267.61 | 7054.906 | -249.385 | -9598.941
| 14220 | 90.01 | 268.45 | 7055.395 | -252.65 | -9693.882
| 14315 | 90.5 | 269.77 | 7054.972 | -254.126 | -9788.867
| 14411 | 90.68 | 269.15 | 7053.984 | -255.031 | -9884.858
| 14507 | 90.99 | 269.55 | 7052.585 | -256.12 | -9980.841
| 14602 | 90.99 | 269.86 | 7050.943 | -256.609 | -10075.825
| 14697 | 90.68 | 269.46 | 7049.559 | -257.172 | -10170.813
| 14793 | 90.59 | 269.42 | 7048.495 | -258.111 | -10266.803
| 14888 | 90.68 | 269.24 | 7047.442 | -259.221 | -10361.79
| 14984 | 90.15 | 268.67 | 7046.747 | -260.972 | -10457.771
| 15080 | 90.15 | 268.71 | 7046.495 | -263.167 | -10553.746
| 15175 | 90.41 | 269.9 | 7046.031 | -264.319 | -10648.736
| 15271 | 90.1 | 269.02 | 7045.604 | -265.224 | -10744.73
| 15366 | 90.46 | 269.33 | 7045.14 | -266.592 | -10839.718
| 15462 | 90.81 | 270.3 | 7044.076 | -266.902 | -10935.711
| 15557 | 90.5 | 269.29 | 7042.99 | -267.242 | -11030.702
| 15652 | 90.1 | 269.46 | 7042.492 | -268.278 | -11125.695
| 15747 | 89.17 | 267.74 | 7043.097 | -270.599 | -11220.66
| 15843 | 90.06 | 268.54 | 7043.743 | -273.714 | -11316.606
| 15938 | 90.1 | 269.29 | 7043.61 | -275.513 | -11411.588
| 16034 | 90.32 | 269.51 | 7043.258 | -276.519 | -11507.582
| 16129 | 90.06 | 268.8 | 7042.943 | -277.92 | -11602.57
| 16224 | 90.41 | 269.73 | 7042.553 | -279.138 | -11697.561
| 16320 | 90.37 | 269.64 | 7041.9 | -279.666 | -11793.557
| 16415 | 90.28 | 269.24 | 7041.361 | -280.594 | -11888.551
| 16511 | 90.37 | 269.24 | 7040.817 | -281.868 | -11984.541
| 16606 | 90.28 | 269.64 | 7040.278 | -282.796 | -12079.534
| 16702 | 90.37 | 270.08 | 7039.733 | -283.031 | -12175.532
| 16798 | 89.84 | 270.43 | 7039.557 | -282.604 | -12271.531
| 16893 | 90.28 | 271 | 7039.458 | -281.418 | -12366.523
| 17084 | 90.54 | 271.97 | 7038.091 | -276.469 | -12557.451
| 17180 | 90.77 | 271.71 | 7036.993 | -273.386 | -12653.395
| 17275 | 90.37 | 271.22 | 7036.048 | -270.958 | -12748.359
| 17371 | 90.28 | 271.44 | 7035.504 | -268.729 | -12844.332
| 17467 | 89.88 | 271.27 | 7035.37 | -266.459 | -12940.304
| 17562 | 89.66 | 270.65 | 7035.751 | -264.868 | -13035.29
| 17657 | 89.97 | 271.62 | 7036.058 | -262.986 | -13130.269
| 17753 | 90.01 | 271.75 | 7036.075 | -260.163 | -13226.228
| 17848 | 89.31 | 269.37 | 7036.638 | -259.235 | -13321.214
| 17944 | 89.57 | 270.39 | 7037.577 | -259.436 | -13417.208
| 18040 | 88.86 | 269.29 | 7038.892 | -259.704 | -13513.197
| 18135 | 88.91 | 269.15 | 7040.741 | -260.997 | -13608.17
| 18231 | 88.64 | 267.7 | 7042.793 | -263.635 | -13704.109
| 18326 | 88.91 | 268.58 | 7044.824 | -266.717 | -13799.036
| 18422 | 89.88 | 269.99 | 7045.838 | -267.915 | -13895.02
| 18518 | 89.7 | 269.64 | 7046.19 | -268.225 | -13991.018
| 18614 | 89.75 | 269.9 | 7046.65 | -268.61 | -14087.016
| 18709 | 89.88 | 271.09 | 7046.957 | -267.79 | -14182.011
| 18805 | 90.1 | 272.06 | 7046.974 | -265.151 | -14277.973
| 18900 | 89.57 | 270.96 | 7047.248 | -262.648 | -14372.938
| 18995 | 89.84 | 271.49 | 7047.737 | -260.617 | -14467.915
| 19090 | 89.66 | 270.74 | 7048.151 | -258.768 | -14562.895
| 19186 | 89.04 | 270.12 | 7049.24 | -258.048 | -14658.885
| 19281 | 88.82 | 269.99 | 7051.014 | -257.956 | -14753.869
| 19377 | 89.53 | 270.3 | 7052.397 | -257.714 | -14849.858
| 19472 | 89.57 | 271.36 | 7053.143 | -256.337 | -14944.843
| 19568 | 89.79 | 270.7 | 7053.679 | -254.612 | -15040.826
| 19663 | 90.37 | 271.97 | 7053.546 | -252.399 | -15135.797
| 19759 | 90.37 | 271.14 | 7052.926 | -249.794 | -15231.759
| 19854 | 90.99 | 271.4 | 7051.799 | -247.688 | -15326.729
| 19950 | 91.65 | 270.96 | 7049.587 | -245.712 | -15422.682
| 20045 | 91.43 | 269.99 | 7047.034 | -244.924 | -15517.643
| 20140 | 90.54 | 270.39 | 7045.401 | -244.609 | -15612.628
| 20235 | 90.23 | 271.71 | 7044.763 | -242.869 | -15707.607
| 20331 | 90.46 | 271.84 | 7044.185 | -239.895 | -15803.559
| 20365 | 90.46 | 271.84 | 7043.912 | -238.803 | -15837.541

## Lookup (hidden)
North Reference | RetunValue | Grid Type | ReturnValue | Deviation Indicator | ReturnValue
| 2 |  | 0 |  | 4
True |  | SPCS-Colorado Central-NAD27 |  | Directional
Grid |  | SPCS-Colorado Central-NAD83 |  | High Angle
|  | SPCS-Colorado North-NAD27 |  | Horizontal
SPCS-Colorado North-NAD83
SPCS-Colorado South-NAD27
SPCS-Colorado South-NAD83
UTM-Zone 12 NAD27
UTM-Zone 12 NAD83
UTM-Zone 13 NAD27
UTM-Zone 13 NAD83