## Data
Header Information | measured depth (ft) | inclination (°) | azimuth (°) | true vertical depth (ft) | northing +N/-S (ft) | easting +E/-W (ft)
Operator Name | 0 | 0 | 0 | 0 | 0 | 0
Extraction | 86 | 0.65 | 184.05 | 85.998 | -0.487 | -0.034
Operator Number | 169 | 0.77 | 196.89 | 168.992 | -1.49 | -0.23
| 251 | 0.81 | 184.41 | 250.984 | -2.595 | -0.434
Well Name and Number | 335 | 0.53 | 162.63 | 334.978 | -3.558 | -0.364
| 420 | 0.69 | 61.82 | 419.975 | -3.691 | 0.204
API Number (if available) | 505 | 0.89 | 5.45 | 504.968 | -2.792 | 0.718
| 591 | 1.24 | 348.33 | 590.954 | -1.216 | 0.594
Location: QQ SEC TWP RGE | 674 | 0.73 | 307.94 | 673.942 | -0.012 | -0.005
| 759 | 1.13 | 286.86 | 758.931 | 0.564 | -1.234
Citing Type: Planned or Actual | 843 | 1.54 | 293.27 | 842.908 | 1.251 | -3.064
| 927 | 2.03 | 291.32 | 926.867 | 2.237 | -5.487
Deviation Indicator | 1010 | 2.72 | 290.74 | 1009.795 | 3.469 | -8.698
Horizontal | 1095 | 2.61 | 312.01 | 1094.705 | 5.479 | -12.022
North Reference | 1180 | 3.15 | 318.89 | 1179.598 | 8.534 | -14.996
True | 1264 | 4.7 | 309.94 | 1263.399 | 12.482 | -19.152
Grid Type | 1351 | 7.34 | 302.25 | 1349.913 | 17.737 | -26.587
#VALUE! | 1435 | 8.42 | 296.4 | 1433.12 | 23.335 | -36.634
| 1517 | 9.81 | 296.78 | 1514.083 | 29.152 | -48.248
| 1666 | 9.28 | 291.81 | 1661.022 | 39.335 | -70.734
| 1762 | 12.59 | 299.08 | 1755.27 | 47.299 | -87.07
| 1857 | 16.08 | 289.39 | 1847.311 | 56.703 | -108.538
| 1953 | 19 | 290.4 | 1938.838 | 66.566 | -135.732
| 2049 | 21.7 | 293.93 | 2028.841 | 79.215 | -166.609
| 2145 | 24.7 | 292.83 | 2117.069 | 94.2 | -201.325
| 2240 | 27.97 | 295.12 | 2202.2 | 111.364 | -239.802
| 2335 | 26.65 | 294.55 | 2286.609 | 129.674 | -279.354
| 2430 | 29.65 | 294.24 | 2370.363 | 148.178 | -320.169
| 2526 | 32.3 | 294.85 | 2452.665 | 168.71 | -365.104
| 2621 | 31.82 | 294.55 | 2533.177 | 189.782 | -410.916
| 2716 | 35.04 | 295.65 | 2612.45 | 211.999 | -458.294
| 2812 | 39.73 | 294.94 | 2688.708 | 236.879 | -510.986
| 2908 | 39.9 | 294.11 | 2762.448 | 262.394 | -566.909
| 3098 | 37.74 | 292.3 | 2910.477 | 309.358 | -676.346
| 3194 | 36.94 | 292.21 | 2986.801 | 331.411 | -730.236
| 3290 | 35.44 | 292.03 | 3064.277 | 352.756 | -782.747
| 3385 | 37.52 | 290.49 | 3140.66 | 373.216 | -835.384
| 3480 | 35.57 | 290.27 | 3216.979 | 392.917 | -888.408
| 3576 | 37.47 | 291.77 | 3294.127 | 413.423 | -941.724
| 3671 | 38.44 | 292.08 | 3369.033 | 435.241 | -995.926
| 3767 | 35.04 | 291.33 | 3445.953 | 456.489 | -1049.266
| 3862 | 37.83 | 292.3 | 3522.376 | 477.468 | -1101.635
| 3958 | 41.58 | 291.11 | 3596.221 | 500.12 | -1158.612
| 4053 | 42.02 | 291.37 | 3667.041 | 523.06 | -1217.63
| 4149 | 42.51 | 290.93 | 3738.085 | 546.355 | -1277.847
| 4244 | 42.69 | 291.15 | 3808.014 | 569.441 | -1337.863
| 4340 | 42.64 | 291.24 | 3878.606 | 592.963 | -1398.522
| 4435 | 41.85 | 290.84 | 3948.932 | 615.895 | -1458.131
| 4531 | 39.55 | 291.33 | 4021.708 | 638.408 | -1516.539
| 4626 | 37.52 | 291.73 | 4096.016 | 660.123 | -1571.593
| 4722 | 35.71 | 292.34 | 4173.069 | 681.597 | -1624.668
| 4818 | 37.07 | 292.39 | 4250.346 | 703.269 | -1677.337
| 4913 | 35.04 | 291.42 | 4327.146 | 724.137 | -1729.205
| 5009 | 38.31 | 294.99 | 4404.14 | 746.781 | -1781.851
| 5104 | 37.03 | 294.59 | 4479.335 | 771.126 | -1834.555
| 5200 | 34.03 | 294.19 | 4557.452 | 794.167 | -1885.355
| 5295 | 36.77 | 294.19 | 4634.882 | 816.715 | -1935.55
| 5390 | 38.18 | 292.61 | 4710.276 | 839.656 | -1988.596
| 5486 | 35.13 | 292.39 | 4787.282 | 861.589 | -2041.537
| 5582 | 36.68 | 292.92 | 4865.039 | 883.278 | -2093.487
| 5677 | 41.58 | 292.61 | 4938.71 | 906.462 | -2148.756
| 5773 | 39.68 | 291.55 | 5011.564 | 929.969 | -2206.675
| 5868 | 37.43 | 290.14 | 5085.852 | 951.053 | -2261.997
| 5986 | 34.51 | 290.36 | 5181.342 | 975.034 | -2327.016
| 6082 | 34.56 | 294.94 | 5260.439 | 995.981 | -2377.21
| 6177 | 38.31 | 293.09 | 5336.858 | 1018.9 | -2428.75
| 6273 | 38.4 | 293.27 | 5412.139 | 1042.348 | -2483.512
| 6369 | 38.58 | 293.09 | 5487.28 | 1065.866 | -2538.437
| 6464 | 37.25 | 290.84 | 5562.23 | 1087.714 | -2592.561
| 6560 | 38.58 | 291.9 | 5637.965 | 1109.216 | -2647.49
| 6655 | 38.89 | 290.23 | 5712.072 | 1130.577 | -2702.958
| 6750 | 37.96 | 292.92 | 5786.501 | 1152.27 | -2757.856
| 6846 | 38.36 | 291.42 | 5861.987 | 1174.648 | -2812.783
| 6941 | 37.87 | 291.51 | 5936.73 | 1196.105 | -2867.354
| 7037 | 38.71 | 289.17 | 6012.082 | 1216.768 | -2923.125
| 7132 | 38.18 | 289.74 | 6086.487 | 1236.439 | -2978.82
| 7227 | 37.47 | 292.87 | 6161.533 | 1257.589 | -3033.086
| 7323 | 37.96 | 294.37 | 6237.476 | 1281.121 | -3086.888
| 7419 | 36.85 | 294.11 | 6313.734 | 1305.064 | -3140.059
| 7514 | 38.14 | 294.06 | 6389.106 | 1328.661 | -3192.85
| 7609 | 39.02 | 292.74 | 6463.371 | 1352.182 | -3247.219
| 7705 | 38.14 | 292.03 | 6538.418 | 1374.983 | -3302.572
| 7800 | 34.87 | 290.05 | 6614.772 | 1395.303 | -3355.292
| 7895 | 45.34 | 286.83 | 6687.341 | 1414.451 | -3413.31
| 7991 | 54.18 | 283.44 | 6749.305 | 1433.424 | -3483.997
| 8086 | 67.92 | 284.06 | 6795.179 | 1453.164 | -3564.543
| 8181 | 77.15 | 276.61 | 6823.697 | 1469.243 | -3653.549
| 8277 | 79.76 | 273 | 6842.914 | 1477.106 | -3747.253
| 8373 | 82.77 | 270.04 | 6857.495 | 1479.613 | -3842.084
| 8468 | 87.63 | 271.19 | 6865.442 | 1480.632 | -3936.716
| 8564 | 90.5 | 269.69 | 6867.009 | 1481.368 | -4032.687
| 8659 | 91.38 | 268.06 | 6865.45 | 1479.504 | -4127.652
| 8755 | 92.4 | 268.33 | 6862.284 | 1476.482 | -4223.551
| 8850 | 88.86 | 269.96 | 6861.239 | 1475.065 | -4318.516
| 8965 | 89.57 | 269.38 | 6862.815 | 1474.402 | -4433.502
| 9061 | 89.57 | 269.56 | 6863.535 | 1473.514 | -4529.495
| 9156 | 89.53 | 269.21 | 6864.282 | 1472.495 | -4624.487
| 9252 | 89.62 | 269.65 | 6864.994 | 1471.54 | -4720.479
| 9443 | 89.88 | 269.38 | 6865.827 | 1469.923 | -4911.47
| 9538 | 90.23 | 269.87 | 6865.736 | 1469.301 | -5006.468
| 9634 | 90.01 | 269.6 | 6865.535 | 1468.857 | -5102.466
| 9729 | 90.06 | 269.78 | 6865.477 | 1468.343 | -5197.465
| 9825 | 89.93 | 269.16 | 6865.485 | 1467.455 | -5293.46
| 9921 | 90.15 | 269.91 | 6865.418 | 1466.676 | -5389.456
| 10017 | 90.1 | 269.38 | 6865.209 | 1466.081 | -5485.454
| 10112 | 89.97 | 269.12 | 6865.151 | 1464.838 | -5580.446
| 10207 | 90.19 | 269.78 | 6865.018 | 1463.926 | -5675.441
| 10303 | 89.97 | 271.32 | 6864.884 | 1464.847 | -5771.433
| 10398 | 90.19 | 270.97 | 6864.751 | 1466.746 | -5866.414
| 10588 | 90.15 | 271.98 | 6864.188 | 1471.636 | -6056.348
| 10684 | 90.01 | 270.84 | 6864.053 | 1473.999 | -6152.317
| 10780 | 90.23 | 271.23 | 6863.852 | 1475.733 | -6248.301
| 10874 | 90.01 | 271.54 | 6863.656 | 1478.005 | -6342.273
| 10970 | 90.19 | 272.16 | 6863.488 | 1481.104 | -6438.222
| 11065 | 90.28 | 272.12 | 6863.098 | 1484.651 | -6533.155
| 11161 | 89.88 | 271.28 | 6862.964 | 1487.499 | -6629.112
| 11256 | 89.88 | 270.62 | 6863.163 | 1489.074 | -6724.098
| 11352 | 90.01 | 271.98 | 6863.255 | 1491.252 | -6820.071
| 11542 | 90.23 | 271.81 | 6862.858 | 1497.535 | -7009.966
| 11638 | 90.15 | 271.37 | 6862.539 | 1500.199 | -7105.929
| 11733 | 90.28 | 272.03 | 6862.183 | 1503.017 | -7200.886
| 11829 | 90.23 | 272.2 | 6861.755 | 1506.56 | -7296.819
| 11924 | 90.1 | 270.75 | 6861.482 | 1509.005 | -7391.785
| 12019 | 90.32 | 272.29 | 6861.134 | 1511.525 | -7486.748
| 12115 | 90.01 | 270.71 | 6860.857 | 1514.038 | -7582.711
| 12210 | 90.1 | 271.85 | 6860.766 | 1516.16 | -7677.686
| 12306 | 90.32 | 272.34 | 6860.414 | 1519.669 | -7773.621
| 12401 | 89.97 | 270.71 | 6860.174 | 1522.198 | -7868.584
| 12496 | 90.23 | 272.2 | 6860.008 | 1524.61 | -7963.55
| 12592 | 90.23 | 271.72 | 6859.622 | 1527.893 | -8059.493
| 12687 | 90.23 | 271.59 | 6859.241 | 1530.637 | -8154.452
| 12783 | 90.37 | 272.82 | 6858.738 | 1534.33 | -8250.378
| 12879 | 90.1 | 269.74 | 6858.345 | 1536.474 | -8346.342
| 12974 | 90.1 | 270 | 6858.179 | 1536.259 | -8441.341
| 13070 | 90.28 | 270.4 | 6857.86 | 1536.594 | -8537.34
| 13166 | 90.01 | 269.43 | 6857.617 | 1536.452 | -8633.338
| 13261 | 90.01 | 269.12 | 6857.601 | 1535.249 | -8728.33
| 13356 | 90.19 | 269.43 | 6857.435 | 1534.047 | -8823.323
| 13452 | 90.23 | 269.82 | 6857.083 | 1533.419 | -8919.32
| 13548 | 90.28 | 270.22 | 6856.656 | 1533.453 | -9015.319
| 13644 | 90.06 | 268.9 | 6856.371 | 1532.715 | -9111.313
| 13739 | 90.32 | 270.18 | 6856.056 | 1531.953 | -9206.307
| 13835 | 90.06 | 269.78 | 6855.738 | 1531.919 | -9302.307
| 13930 | 90.06 | 269.3 | 6855.638 | 1531.157 | -9397.303
| 14026 | 90.06 | 269.3 | 6855.538 | 1529.984 | -9493.296
| 14121 | 89.97 | 268.72 | 6855.513 | 1528.342 | -9588.281
| 14217 | 90.23 | 269.43 | 6855.345 | 1526.793 | -9684.268
| 14312 | 90.23 | 270.71 | 6854.964 | 1526.909 | -9779.265
| 14503 | 90.1 | 269.25 | 6854.414 | 1526.842 | -9970.259
| 14599 | 89.97 | 268.81 | 6854.355 | 1525.217 | -10066.245
| 14694 | 90.23 | 269.3 | 6854.189 | 1523.65 | -10161.232
| 14789 | 90.23 | 269.56 | 6853.808 | 1522.705 | -10256.226
| 14885 | 90.28 | 269.47 | 6853.381 | 1521.892 | -10352.222
| 14980 | 90.1 | 268.15 | 6853.066 | 1519.919 | -10447.199
| 15076 | 90.06 | 268.94 | 6852.932 | 1517.482 | -10543.167
| 15172 | 90.28 | 269.56 | 6852.647 | 1516.225 | -10639.158
| 15267 | 90.15 | 269.12 | 6852.29 | 1515.131 | -10734.15
| 15363 | 90.28 | 270.18 | 6851.93 | 1514.544 | -10830.147
| 15458 | 90.23 | 269.65 | 6851.507 | 1514.404 | -10925.145
| 15554 | 90.06 | 269.6 | 6851.264 | 1513.775 | -11021.143
| 15648 | 90.1 | 270.4 | 6851.133 | 1513.775 | -11115.142
| 15744 | 90.19 | 269.43 | 6850.89 | 1513.633 | -11211.14
| 15839 | 90.23 | 270 | 6850.542 | 1513.16 | -11306.138
| 15935 | 90.1 | 268.85 | 6850.266 | 1512.197 | -11402.131
| 16030 | 90.01 | 268.81 | 6850.174 | 1510.257 | -11497.111
| 16125 | 90.28 | 271.98 | 6849.934 | 1510.912 | -11592.097
| 16221 | 90.32 | 270.44 | 6849.431 | 1512.939 | -11688.071
| 16316 | 90.06 | 270.66 | 6849.116 | 1513.851 | -11783.066
| 16412 | 90.32 | 271.94 | 6848.798 | 1516.029 | -11879.039
| 16507 | 89.57 | 270.48 | 6848.889 | 1518.035 | -11974.014
| 16603 | 89.62 | 271.1 | 6849.568 | 1519.359 | -12070.002
| 16698 | 89.44 | 270.53 | 6850.347 | 1520.71 | -12164.989
| 16794 | 89.48 | 270.44 | 6851.252 | 1521.522 | -12260.981
| 16890 | 89.53 | 270.71 | 6852.081 | 1522.486 | -12356.973
| 16985 | 89.75 | 271.37 | 6852.678 | 1524.21 | -12451.955
| 17081 | 89.53 | 270.88 | 6853.281 | 1526.095 | -12547.934
| 17176 | 89.79 | 272.07 | 6853.845 | 1528.54 | -12642.899
| 17272 | 89.53 | 270.57 | 6854.415 | 1530.751 | -12738.869
| 17367 | 89.53 | 270.48 | 6855.194 | 1531.622 | -12833.862
| 17463 | 89.79 | 272.12 | 6855.764 | 1533.8 | -12929.832
| 17558 | 89.84 | 272.29 | 6856.07 | 1537.455 | -13024.761
| 17654 | 89.62 | 271.76 | 6856.523 | 1540.847 | -13120.7
| 17749 | 89.57 | 270.53 | 6857.194 | 1542.745 | -13215.677
| 17845 | 89.57 | 271.5 | 6857.915 | 1544.446 | -13311.658
| 17941 | 89.53 | 270.35 | 6858.669 | 1545.996 | -13407.641
| 18036 | 89.75 | 272.38 | 6859.266 | 1548.258 | -13502.607
| 18132 | 89.66 | 271.45 | 6859.76 | 1551.466 | -13598.551
| 18227 | 89.57 | 271.15 | 6860.398 | 1553.622 | -13693.524
| 18323 | 90.28 | 272.25 | 6860.524 | 1556.469 | -13789.48
| 18419 | 90.28 | 272.25 | 6860.055 | 1560.238 | -13885.405
| 18514 | 90.23 | 270.57 | 6859.632 | 1562.576 | -13980.371
| 18610 | 90.1 | 271.85 | 6859.355 | 1564.603 | -14076.348
| 18705 | 90.32 | 272.29 | 6859.007 | 1568.035 | -14171.285
| 18801 | 90.19 | 271.98 | 6858.58 | 1571.611 | -14267.217
| 18896 | 90.32 | 272.16 | 6858.157 | 1575.042 | -14362.154
| 18992 | 90.28 | 271.19 | 6857.655 | 1577.848 | -14458.11
| 19087 | 89.97 | 270.53 | 6857.447 | 1579.274 | -14553.099
| 19182 | 90.32 | 272.29 | 6857.207 | 1581.612 | -14648.066
| 19278 | 90.01 | 271.19 | 6856.93 | 1584.527 | -14744.02
| 19373 | 90.23 | 271.85 | 6856.731 | 1587.046 | -14838.985
| 19469 | 90.19 | 271.28 | 6856.38 | 1589.668 | -14934.949
| 19564 | 90.23 | 271.76 | 6856.031 | 1592.188 | -15029.914
| 19660 | 90.32 | 271.76 | 6855.571 | 1595.137 | -15125.868
| 19755 | 90.28 | 270.93 | 6855.073 | 1597.366 | -15220.84
| 19850 | 90.19 | 270.09 | 6854.684 | 1598.212 | -15315.834
| 19946 | 90.23 | 271.01 | 6854.332 | 1599.134 | -15411.828
| 20041 | 90.23 | 270.93 | 6853.95 | 1600.742 | -15506.814
| 20136 | 90.37 | 270.35 | 6853.453 | 1601.803 | -15601.806
| 20232 | 90.28 | 270.31 | 6852.908 | 1602.356 | -15697.803
| 20327 | 90.01 | 268.55 | 6852.668 | 1601.411 | -15792.794
| 20423 | 90.28 | 269.74 | 6852.425 | 1599.978 | -15888.781
| 20518 | 90.06 | 269.91 | 6852.143 | 1599.688 | -15983.78
| 20560 | 90.06 | 269.91 | 6852.099 | 1599.622 | -16025.78

## Lookup (hidden)
North Reference | RetunValue | Grid Type | ReturnValue | Deviation Indicator | ReturnValue
| 2 |  | 0 |  | 4
True |  | SPCS-Colorado Central-NAD27 |  | Directional
Grid |  | SPCS-Colorado Central-NAD83 |  | High Angle
|  | SPCS-Colorado North-NAD27 |  | Horizontal
SPCS-Colorado North-NAD83
SPCS-Colorado South-NAD27
SPCS-Colorado South-NAD83
UTM-Zone 12 NAD27
UTM-Zone 12 NAD83
UTM-Zone 13 NAD27
UTM-Zone 13 NAD83