## Data
Header Information | measured depth (ft) | inclination (°) | azimuth (°) | true vertical depth (ft) | northing +N/-S (ft) | easting +E/-W (ft)
Operator Name | 0 | 0 | 0 | 0 | 0 | 0
Extraction | 149 | 0.32 | 177.73 | 148.999 | -0.416 | 0.016
Operator Number | 233 | 0.37 | 150.5 | 232.998 | -0.886 | 0.159
| 315 | 0.43 | 131.79 | 314.996 | -1.322 | 0.519
Well Name and Number | 398 | 0.38 | 144.64 | 397.994 | -1.754 | 0.911
| 483 | 2.03 | 258.79 | 482.977 | -2.276 | -0.403
API Number (if available) | 569 | 3.46 | 285.46 | 568.879 | -1.881 | -4.399
| 654 | 4.68 | 277.53 | 653.664 | -0.742 | -10.309
Location: QQ SEC TWP RGE | 738 | 6.85 | 273.95 | 737.234 | 0.052 | -18.705
| 823 | 7.48 | 274.58 | 821.57 | 0.843 | -29.277
Citing Type: Planned or Actual | 907 | 8.96 | 271.12 | 904.705 | 1.407 | -41.268
| 990 | 11.12 | 273.08 | 986.43 | 1.964 | -55.724
Deviation Indicator | 1073 | 13.64 | 271.46 | 1067.493 | 2.643 | -73.503
Horizontal | 1158 | 15.69 | 273.59 | 1149.72 | 3.618 | -94.995
North Reference | 1244 | 16.91 | 274.71 | 1232.262 | 5.374 | -119.067
True | 1327 | 18.12 | 272.76 | 1311.414 | 6.986 | -143.99
Grid Type | 1414 | 19.65 | 273.39 | 1393.728 | 8.503 | -172.107
#VALUE! | 1498 | 20.98 | 271.54 | 1472.502 | 9.742 | -201.24
| 1568 | 22.29 | 270.97 | 1537.569 | 10.304 | -227.042
| 1618 | 24.5 | 273.5 | 1583.457 | 11.097 | -246.873
| 1674 | 22.58 | 267.17 | 1634.803 | 11.275 | -269.207
| 1770 | 26.43 | 271.89 | 1722.148 | 11.07 | -308.987
| 1865 | 29.12 | 273.91 | 1806.196 | 13.344 | -353.189
| 1961 | 30.4 | 272.28 | 1889.535 | 15.903 | -400.767
| 2056 | 33.32 | 271.27 | 1970.214 | 17.438 | -450.881
| 2152 | 32.61 | 270.34 | 2050.758 | 18.176 | -503.111
| 2247 | 31.37 | 270.48 | 2131.33 | 18.535 | -553.437
| 2343 | 31.68 | 269.77 | 2213.162 | 18.643 | -603.631
| 2438 | 30.36 | 267.92 | 2294.576 | 17.672 | -652.572
| 2533 | 32.52 | 271.97 | 2375.633 | 17.678 | -702.097
| 2629 | 30.93 | 270.03 | 2457.288 | 18.578 | -752.562
| 2724 | 30.18 | 274.84 | 2539.108 | 20.606 | -800.779
| 2820 | 31.86 | 278.5 | 2621.384 | 26.388 | -849.889
| 2915 | 31.77 | 278.58 | 2702.11 | 33.825 | -899.416
| 3011 | 31.73 | 277.83 | 2783.745 | 41.035 | -949.414
| 3106 | 29.61 | 277.48 | 2865.451 | 47.494 | -997.438
| 3202 | 33.01 | 272.11 | 2947.475 | 51.546 | -1047.109
| 3297 | 31.73 | 272.11 | 3027.711 | 53.419 | -1097.935
| 3393 | 28.81 | 271.09 | 3110.614 | 54.788 | -1146.3
| 3488 | 31.02 | 270.74 | 3192.952 | 55.54 | -1193.669
| 3584 | 30.62 | 272.24 | 3275.396 | 56.815 | -1242.833
| 3679 | 30.36 | 272.41 | 3357.259 | 58.77 | -1290.996
| 3775 | 28.5 | 275.63 | 3440.872 | 62.038 | -1338.035
| 3870 | 28.33 | 276.51 | 3524.427 | 66.817 | -1382.987
| 3966 | 30.14 | 275.72 | 3608.196 | 71.802 | -1429.604
| 4061 | 31.33 | 275.01 | 3689.851 | 76.336 | -1477.941
| 4156 | 31.6 | 275.28 | 3770.882 | 80.784 | -1527.329
| 4252 | 32.39 | 274.62 | 3852.299 | 85.169 | -1578.004
| 4347 | 31.68 | 274.93 | 3932.832 | 89.363 | -1628.22
| 4443 | 28.37 | 274.49 | 4015.938 | 93.316 | -1676.087
| 4538 | 28.81 | 269.59 | 4099.366 | 94.919 | -1721.484
| 4634 | 30.36 | 274.22 | 4182.858 | 96.539 | -1768.819
| 4730 | 31.07 | 270.87 | 4265.397 | 98.701 | -1817.787
| 4825 | 33.45 | 270.39 | 4345.727 | 99.251 | -1868.488
| 4921 | 31.9 | 270.17 | 4426.532 | 99.507 | -1920.313
| 5016 | 33.58 | 271.4 | 4506.438 | 100.223 | -1971.683
| 5112 | 29.21 | 268.54 | 4588.368 | 100.275 | -2021.668
| 5207 | 29.74 | 269.68 | 4671.072 | 99.553 | -2068.404
| 5303 | 30.53 | 270.65 | 4754.097 | 99.696 | -2116.598
| 5398 | 28.72 | 271.97 | 4836.676 | 100.755 | -2163.542
| 5494 | 31.73 | 273.82 | 4919.618 | 103.23 | -2211.794
| 5589 | 32.39 | 276.07 | 5000.132 | 107.585 | -2262.024
| 5685 | 29.43 | 276.51 | 5082.489 | 112.979 | -2311.037
| 5780 | 28.37 | 272.99 | 5165.663 | 116.803 | -2356.77
| 5876 | 28.06 | 271.8 | 5250.256 | 118.702 | -2402.115
| 5971 | 32.61 | 274.31 | 5332.232 | 121.329 | -2450.001
| 6067 | 32.21 | 272.19 | 5413.281 | 124.251 | -2501.364
| 6163 | 32.52 | 272.9 | 5494.368 | 126.534 | -2552.703
| 6258 | 31.37 | 274.97 | 5574.982 | 129.969 | -2602.843
| 6354 | 31.42 | 274.44 | 5656.927 | 134.071 | -2652.683
| 6449 | 30.53 | 272.85 | 5738.38 | 137.187 | -2701.473
| 6545 | 30.31 | 272.68 | 5821.164 | 139.532 | -2750.024
| 6640 | 28.72 | 275.59 | 5903.837 | 142.877 | -2796.692
| 6736 | 30.58 | 274.4 | 5987.264 | 146.998 | -2844
| 6831 | 32.04 | 270.78 | 6068.435 | 149.195 | -2893.298
| 6927 | 31.07 | 272.15 | 6150.24 | 150.471 | -2943.517
| 7022 | 30.18 | 273.52 | 6231.989 | 152.857 | -2991.849
| 7117 | 30.62 | 273.69 | 6313.928 | 155.88 | -3039.827
| 7213 | 30.67 | 274.26 | 6396.521 | 159.272 | -3088.642
| 7308 | 30.31 | 274.22 | 6478.384 | 162.836 | -3136.711
| 7404 | 28.77 | 273.03 | 6561.903 | 165.84 | -3183.943
| 7499 | 36.63 | 271.53 | 6641.786 | 167.808 | -3235.185
| 7617 | 47.72 | 269.68 | 6729.102 | 168.507 | -3314.276
| 7712 | 59.57 | 269.9 | 6785.317 | 168.238 | -3390.648
| 7807 | 70.39 | 271.14 | 6825.437 | 169.059 | -3476.599
| 7902 | 78.48 | 270.74 | 6850.907 | 170.553 | -3568.027
| 7998 | 87.36 | 268.67 | 6862.729 | 170.046 | -3663.193
| 8093 | 88.38 | 268.05 | 6866.26 | 167.329 | -3758.087
| 8189 | 88.51 | 269.51 | 6868.865 | 165.286 | -3854.027
| 8284 | 89.75 | 269.42 | 6870.308 | 164.399 | -3949.01
| 8492 | 90.19 | 269.15 | 6870.417 | 161.804 | -4156.993
| 8587 | 90.06 | 268.89 | 6870.209 | 160.179 | -4251.979
| 8683 | 89.93 | 269.11 | 6870.218 | 158.503 | -4347.964
| 8778 | 90.19 | 270.39 | 6870.118 | 158.089 | -4442.961
| 8873 | 89.93 | 270.34 | 6870.019 | 158.694 | -4537.959
| 8969 | 89.93 | 270.87 | 6870.136 | 159.708 | -4633.953
| 9064 | 89.88 | 270.74 | 6870.294 | 161.043 | -4728.944
| 9160 | 89.97 | 271.58 | 6870.419 | 162.986 | -4824.923
| 9255 | 89.93 | 271.53 | 6870.502 | 165.564 | -4919.888
| 9351 | 90.01 | 271.84 | 6870.552 | 168.387 | -5015.847
| 9447 | 90.01 | 272.15 | 6870.536 | 171.729 | -5111.788
| 9542 | 90.06 | 271.62 | 6870.478 | 174.854 | -5206.736
| 9637 | 89.79 | 270.74 | 6870.602 | 176.81 | -5301.715
| 9733 | 89.7 | 271.14 | 6871.029 | 178.385 | -5397.701
| 9829 | 89.93 | 271.4 | 6871.339 | 180.513 | -5493.677
| 9924 | 89.75 | 270.78 | 6871.605 | 182.32 | -5588.659
| 10020 | 90.06 | 272.19 | 6871.764 | 184.808 | -5684.624
| 10116 | 89.79 | 271.84 | 6871.889 | 188.183 | -5780.564
| 10211 | 89.97 | 272.06 | 6872.088 | 191.416 | -5875.509
| 10306 | 89.79 | 271.71 | 6872.287 | 194.54 | -5970.457
| 10401 | 90.28 | 270.56 | 6872.229 | 196.422 | -6065.437
| 10496 | 90.5 | 272.02 | 6871.583 | 198.561 | -6160.408
| 10592 | 90.41 | 271.66 | 6870.82 | 201.643 | -6256.355
| 10687 | 90.19 | 270.56 | 6870.323 | 203.483 | -6351.334
| 10783 | 90.37 | 271.49 | 6869.854 | 205.201 | -6447.317
| 10878 | 90.32 | 270.96 | 6869.282 | 207.232 | -6542.293
| 10973 | 90.46 | 271.62 | 6868.635 | 209.37 | -6637.266
| 11069 | 90.5 | 271.27 | 6867.831 | 211.791 | -6733.232
| 11164 | 90.46 | 271.75 | 6867.035 | 214.294 | -6828.195
| 11260 | 90.5 | 270.87 | 6866.231 | 216.489 | -6924.166
| 11355 | 90.1 | 270.74 | 6865.733 | 217.824 | -7019.155
| 11450 | 90.23 | 270.78 | 6865.46 | 219.084 | -7114.146
| 11546 | 90.59 | 272.37 | 6864.773 | 221.722 | -7210.104
| 11641 | 90.46 | 271.4 | 6863.902 | 224.847 | -7305.048
| 11737 | 90.15 | 270.56 | 6863.391 | 226.489 | -7401.032
| 11832 | 89.93 | 270.52 | 6863.325 | 227.384 | -7496.027
| 11927 | 90.37 | 270.34 | 6863.076 | 228.097 | -7591.024
| 12023 | 90.5 | 270.08 | 6862.347 | 228.449 | -7687.02
| 12118 | 90.5 | 268.49 | 6861.518 | 227.263 | -7782.006
| 12214 | 90.32 | 268.84 | 6860.831 | 225.027 | -7877.978
| 12309 | 90.41 | 268.98 | 6860.226 | 223.22 | -7972.958
| 12405 | 90.37 | 269.2 | 6859.573 | 221.695 | -8068.944
| 12500 | 90.41 | 269.2 | 6858.926 | 220.369 | -8163.933
| 12596 | 90.5 | 270.21 | 6858.164 | 219.875 | -8259.927
| 12691 | 90.41 | 269.46 | 6857.409 | 219.601 | -8354.923
| 12787 | 90.41 | 269.37 | 6856.722 | 218.621 | -8450.916
| 12882 | 90.15 | 269.02 | 6856.258 | 217.286 | -8545.905
| 12978 | 90.19 | 269.02 | 6855.973 | 215.644 | -8641.89
| 13074 | 89.84 | 269.46 | 6855.948 | 214.371 | -8737.882
| 13169 | 89.97 | 269.64 | 6856.105 | 213.625 | -8832.878
| 13264 | 90.15 | 270.48 | 6856.006 | 213.724 | -8927.877
| 13360 | 89.97 | 270.34 | 6855.905 | 214.411 | -9023.875
| 13456 | 90.06 | 270.3 | 6855.88 | 214.947 | -9119.873
| 13551 | 89.79 | 268.62 | 6856.005 | 214.052 | -9214.866
| 13647 | 89.93 | 269.37 | 6856.239 | 212.368 | -9310.85
| 13743 | 89.7 | 268.45 | 6856.549 | 210.542 | -9406.831
| 13839 | 89.88 | 269.51 | 6856.901 | 208.833 | -9502.814
| 13934 | 90.15 | 270.43 | 6856.876 | 208.783 | -9597.812
| 14030 | 89.88 | 268.58 | 6856.851 | 207.954 | -9693.805
| 14125 | 90.01 | 269.95 | 6856.942 | 206.735 | -9788.794
| 14220 | 89.75 | 268.62 | 6857.141 | 205.55 | -9883.785
| 14315 | 89.97 | 270.52 | 6857.373 | 204.837 | -9978.777
| 14411 | 89.97 | 269.77 | 6857.424 | 205.08 | -10074.776
| 14507 | 89.66 | 268.76 | 6857.734 | 203.849 | -10170.766
| 14602 | 89.79 | 268.67 | 6858.19 | 201.718 | -10265.741
| 14697 | 89.93 | 269.9 | 6858.422 | 200.533 | -10360.732
| 14793 | 89.97 | 269.81 | 6858.506 | 200.29 | -10456.732
| 14888 | 89.93 | 269.02 | 6858.588 | 199.32 | -10551.726
| 14984 | 89.66 | 268.93 | 6858.932 | 197.603 | -10647.71
| 15080 | 90.01 | 270.78 | 6859.208 | 197.36 | -10743.705
| 15175 | 90.01 | 269.15 | 6859.192 | 197.302 | -10838.701
| 15271 | 90.23 | 269.55 | 6858.991 | 196.213 | -10934.695
| 15366 | 90.1 | 270.12 | 6858.717 | 195.939 | -11029.694
| 15462 | 89.62 | 272.46 | 6858.952 | 198.1 | -11125.662
| 15557 | 89.26 | 270.74 | 6859.88 | 200.752 | -11220.617
| 15652 | 89.31 | 270.65 | 6861.066 | 201.905 | -11315.602
| 15747 | 89.35 | 270.83 | 6862.177 | 203.132 | -11410.588
| 15843 | 89.48 | 271.8 | 6863.157 | 205.334 | -11506.556
| 15938 | 89.48 | 272.33 | 6864.019 | 208.757 | -11601.491
| 16034 | 89.35 | 270.43 | 6864.999 | 211.069 | -11697.453
| 16129 | 89.66 | 272.33 | 6865.82 | 213.357 | -11792.418
| 16224 | 89.66 | 270.96 | 6866.384 | 216.084 | -11887.375
| 16320 | 90.23 | 272.63 | 6866.476 | 219.091 | -11983.324
| 16415 | 89.88 | 271.14 | 6866.385 | 222.216 | -12078.269
| 16511 | 90.19 | 272.06 | 6866.326 | 224.896 | -12174.231
| 16606 | 89.97 | 271.58 | 6866.194 | 227.913 | -12269.182
| 16702 | 89.97 | 270.78 | 6866.244 | 229.89 | -12365.161
| 16798 | 89.93 | 271.71 | 6866.328 | 231.976 | -12461.138
| 16893 | 89.93 | 270.78 | 6866.444 | 234.04 | -12556.114
| 16989 | 90.28 | 272.59 | 6866.268 | 236.863 | -12652.068
| 17084 | 90.15 | 271.22 | 6865.911 | 240.021 | -12747.013
| 17180 | 90.28 | 272.55 | 6865.551 | 243.179 | -12842.958
| 17275 | 90.19 | 272.55 | 6865.161 | 247.405 | -12937.863
| 17371 | 90.06 | 270.87 | 6864.952 | 250.27 | -13033.817
| 17466 | 90.06 | 271.44 | 6864.852 | 252.185 | -13128.797
| 17562 | 89.66 | 270.74 | 6865.087 | 254.011 | -13224.778
| 17657 | 89.53 | 270.78 | 6865.759 | 255.271 | -13319.768
| 17753 | 89.57 | 271.97 | 6866.513 | 257.574 | -13415.735
| 17848 | 89.66 | 272.02 | 6867.151 | 260.882 | -13510.676
| 17944 | 89.53 | 271.18 | 6867.829 | 263.562 | -13606.635
| 18040 | 89.57 | 272.59 | 6868.583 | 266.72 | -13702.578
| 18135 | 89.57 | 272.59 | 6869.296 | 271.012 | -13797.478
| 18231 | 89.4 | 271.44 | 6870.159 | 274.388 | -13893.413
| 18326 | 89.44 | 270.25 | 6871.121 | 275.789 | -13988.396
| 18422 | 89.48 | 269.46 | 6872.026 | 275.546 | -14084.391
| 18518 | 89.7 | 270.12 | 6872.713 | 275.194 | -14180.387
| 18614 | 89.53 | 270.12 | 6873.358 | 275.395 | -14276.385
| 18709 | 89.4 | 269.64 | 6874.245 | 275.196 | -14371.38
| 18805 | 89.7 | 270.92 | 6874.999 | 275.665 | -14467.374
| 18900 | 89.79 | 268.84 | 6875.422 | 275.466 | -14562.367
| 18995 | 90.06 | 270.34 | 6875.546 | 274.786 | -14657.362
| 19090 | 89.93 | 269.37 | 6875.554 | 274.546 | -14752.361
| 19186 | 90.06 | 270.96 | 6875.563 | 274.822 | -14848.357
| 19281 | 89.88 | 269.06 | 6875.613 | 274.839 | -14943.353
| 19377 | 89.97 | 270.3 | 6875.738 | 274.303 | -15039.349
| 19472 | 90.23 | 270.61 | 6875.572 | 275.057 | -15134.346
| 19568 | 90.19 | 271.05 | 6875.221 | 276.448 | -15230.335
| 19663 | 89.79 | 268.89 | 6875.237 | 276.398 | -15325.329
| 19759 | 89.93 | 269.11 | 6875.472 | 274.723 | -15421.314
| 19854 | 90.19 | 270.43 | 6875.372 | 274.341 | -15516.311
| 19950 | 90.1 | 270.34 | 6875.129 | 274.986 | -15612.309
| 20045 | 90.15 | 270.3 | 6874.922 | 275.517 | -15707.307
| 20140 | 90.23 | 270.92 | 6874.607 | 276.528 | -15802.301
| 20248 | 90.23 | 270.92 | 6874.173 | 278.262 | -15910.286

## Lookup (hidden)
North Reference | RetunValue | Grid Type | ReturnValue | Deviation Indicator | ReturnValue
| 2 |  | 0 |  | 4
True |  | SPCS-Colorado Central-NAD27 |  | Directional
Grid |  | SPCS-Colorado Central-NAD83 |  | High Angle
|  | SPCS-Colorado North-NAD27 |  | Horizontal
SPCS-Colorado North-NAD83
SPCS-Colorado South-NAD27
SPCS-Colorado South-NAD83
UTM-Zone 12 NAD27
UTM-Zone 12 NAD83
UTM-Zone 13 NAD27
UTM-Zone 13 NAD83